## Sheet1
| Volume de calda [L] | STATUS | Capacidade operacional [ha/h] | Tempo de missao [h] | Tempo util [h] | Tempo por voo [min] | Autonomia Projetada [h] | N° Voos | MTOW [kg] | Massa Estrutura [kg] | Combustível [kg] | Abastecimentos | Massa gerador | Potência gerador [W] | Combustível consumido [L] | Calda cons [L] | Distância percorrida [km] | Distância Pulverizando [km] | RTL ACUMULADO[m] | EOC [km/km] | EOC [h/h] | Tempo de manobra [h] | Tempo rtl_rtw [h] | V pulv [m/s] | V desloc [m/s]
0 | 15 | CONCLUIDO | 8.5608 | 11.68 | 9.63 | 18.05 | 0.43 | 32 | 39.78 | 19.54 | 1 | 5 | 4.24 | 5140 | 37.57 | 447.54 | 59.09 | 28.69 | 14389 | 0.49 | 0.84 | 0.16 | 0.91 | 1 | 10
1 | 15 | CONCLUIDO | 8.5653 | 11.68 | 9.63 | 18.64 | 0.53 | 31 | 40.06 | 19.54 | 1.25 | 0 | 4.26 | 5174.29 | 37.72 | 447.53 | 59.25 | 28.69 | 14477.04 | 0.48 | 0.84 | 0.16 | 0.91 | 1 | 10