## Sheet1
| Volume de calda [L] | STATUS | Capacidade operacional [ha/h] | Tempo de missao [h] | Tempo util [h] | Tempo por voo [min] | Autonomia Projetada [h] | N° Voos | MTOW [kg] | Massa Estrutura [kg] | Combustível [kg] | Abastecimentos | Massa gerador | Potência gerador [W] | Combustível consumido [L] | Calda cons [L] | Distância percorrida [km] | Distância Pulverizando [km] | RTL ACUMULADO[m] | EOC [km/km] | EOC [h/h] | Tempo de manobra [h] | Tempo rtl_rtw [h] | V pulv [m/s] | V desloc [m/s]
0 | 65 | CONCLUIDO | 6.285 | 15.91 | 11.31 | 7.62 | 0.13 | 89 | 133.21 | 46.47 | 1 | 87 | 20.75 | 16663.42 | 121.17 | 447.54 | 115.08 | 28.69 | 42098.86 | 0.25 | 0.72 | 0.22 | 2.58 | 1 | 10
1 | 65 | CONCLUIDO | 6.8554 | 14.59 | 10.61 | 9.65 | 0.17 | 66 | 133.55 | 46.47 | 1.25 | 64 | 20.83 | 16704.7 | 112.9 | 447.51 | 92.13 | 28.69 | 30739.99 | 0.31 | 0.77 | 0.19 | 1.89 | 1 | 10
2 | 65 | CONCLUIDO | 7.2182 | 13.85 | 10.23 | 11.58 | 0.2 | 53 | 133.88 | 46.47 | 1.5 | 51 | 20.91 | 16746.01 | 108.18 | 447.54 | 79.8 | 28.69 | 24638.35 | 0.36 | 0.79 | 0.17 | 1.51 | 1 | 10
3 | 65 | CONCLUIDO | 7.4983 | 13.34 | 9.96 | 13.58 | 0.23 | 44 | 134.22 | 46.47 | 1.75 | 42 | 21 | 16787.35 | 104.48 | 447.5 | 71 | 28.69 | 20283.17 | 0.4 | 0.82 | 0.15 | 1.24 | 1 | 10
4 | 65 | CONCLUIDO | 7.7012 | 12.98 | 9.77 | 15.43 | 0.26 | 38 | 134.55 | 46.47 | 2 | 36 | 21.09 | 16828.84 | 101.83 | 447.49 | 64.99 | 28.69 | 17312.01 | 0.44 | 0.83 | 0.14 | 1.05 | 1 | 10
5 | 65 | CONCLUIDO | 7.8721 | 12.7 | 9.62 | 17.5 | 0.29 | 33 | 134.89 | 46.47 | 2.25 | 31 | 21.17 | 16870.25 | 99.56 | 447.51 | 59.95 | 28.69 | 14813.74 | 0.48 | 0.84 | 0.14 | 0.9 | 1 | 10
6 | 65 | CONCLUIDO | 8.0386 | 12.44 | 9.47 | 19.59 | 0.33 | 29 | 135.22 | 46.47 | 2.5 | 27 | 21.26 | 16911.68 | 97.21 | 447.51 | 54.85 | 28.69 | 12283.88 | 0.52 | 0.86 | 0.13 | 0.75 | 1 | 10
7 | 65 | CONCLUIDO | 8.1522 | 12.27 | 9.38 | 21.64 | 0.36 | 26 | 135.56 | 46.47 | 2.75 | 24 | 21.34 | 16953.14 | 95.51 | 447.54 | 52.36 | 28.69 | 11057.41 | 0.55 | 0.87 | 0.11 | 0.66 | 1 | 10
8 | 65 | CONCLUIDO | 8.1727 | 12.24 | 9.4 | 23.51 | 0.39 | 24 | 135.9 | 46.47 | 3 | 22 | 21.43 | 16994.64 | 95.11 | 447.5 | 52.92 | 28.69 | 11347.18 | 0.54 | 0.86 | 0.12 | 0.68 | 1 | 10
9 | 65 | CONCLUIDO | 8.2525 | 12.12 | 9.34 | 25.47 | 0.42 | 22 | 136.23 | 46.47 | 3.25 | 20 | 21.52 | 17036.16 | 93.7 | 447.46 | 50.77 | 28.69 | 10278.31 | 0.57 | 0.87 | 0.12 | 0.62 | 1 | 10
10 | 65 | CONCLUIDO | 8.3422 | 11.99 | 9.26 | 27.79 | 0.45 | 20 | 136.57 | 46.47 | 3.5 | 18 | 21.6 | 17077.72 | 92.21 | 447.46 | 48.31 | 28.69 | 9060.38 | 0.59 | 0.88 | 0.11 | 0.54 | 1 | 10
11 | 65 | CONCLUIDO | 8.3725 | 11.94 | 9.25 | 29.2 | 0.48 | 19 | 136.91 | 46.47 | 3.75 | 17 | 21.69 | 17119.3 | 91.29 | 447.55 | 47.83 | 28.69 | 8825.91 | 0.6 | 0.88 | 0.11 | 0.53 | 1 | 10
12 | 65 | CONCLUIDO | 8.4266 | 11.87 | 9.2 | 30.66 | 0.52 | 18 | 137.25 | 46.47 | 4 | 16 | 21.78 | 17160.92 | 90.27 | 447.52 | 46.18 | 28.69 | 8006.67 | 0.62 | 0.88 | 0.11 | 0.48 | 1 | 10
13 | 65 | CONCLUIDO | 8.499 | 11.77 | 9.15 | 34.31 | 0.55 | 16 | 137.58 | 46.47 | 4.25 | 14 | 21.87 | 17202.57 | 88.95 | 447.53 | 44.55 | 28.69 | 7198.65 | 0.64 | 0.89 | 0.11 | 0.43 | 1 | 10
14 | 65 | CONCLUIDO | 8.5454 | 11.7 | 9.11 | 36.45 | 0.58 | 15 | 137.92 | 46.47 | 4.5 | 13 | 21.95 | 17244.24 | 87.55 | 447.47 | 43.32 | 28.69 | 6588.68 | 0.66 | 0.89 | 0.11 | 0.39 | 1 | 10
15 | 65 | CONCLUIDO | 8.6267 | 11.59 | 9.03 | 38.7 | 0.61 | 14 | 138.26 | 46.47 | 4.75 | 12 | 22.04 | 17285.95 | 86.1 | 447.48 | 40.42 | 28.69 | 5143.86 | 0.71 | 0.9 | 0.11 | 0.31 | 1 | 10
16 | 65 | CONCLUIDO | 8.5517 | 11.69 | 9.13 | 39.14 | 0.64 | 14 | 138.6 | 46.47 | 5 | 12 | 22.13 | 17327.69 | 86.39 | 447.47 | 44.43 | 28.69 | 7149.15 | 0.65 | 0.89 | 0.1 | 0.41 | 1 | 10
17 | 65 | CONCLUIDO | 8.5999 | 11.63 | 9.09 | 41.97 | 0.67 | 13 | 138.94 | 46.47 | 5.25 | 11 | 22.22 | 17369.47 | 84.97 | 447.46 | 42.86 | 28.69 | 6371.82 | 0.67 | 0.89 | 0.1 | 0.37 | 1 | 10
18 | 65 | CONCLUIDO | 8.6599 | 11.55 | 9.04 | 45.2 | 0.7 | 12 | 139.28 | 46.47 | 5.5 | 10 | 22.31 | 17411.27 | 84.25 | 447.46 | 41.07 | 28.69 | 5482.5 | 0.7 | 0.9 | 0.1 | 0.32 | 1 | 10
19 | 65 | CONCLUIDO | 8.6599 | 11.55 | 9.04 | 45.2 | 0.73 | 12 | 139.61 | 46.47 | 5.75 | 10 | 22.4 | 17453.1 | 83.31 | 447.47 | 41.05 | 28.69 | 5469.47 | 0.7 | 0.9 | 0.1 | 0.32 | 1 | 10
20 | 65 | CONCLUIDO | 8.7171 | 11.47 | 8.99 | 49.05 | 0.76 | 11 | 139.95 | 46.47 | 6 | 9 | 22.49 | 17494.97 | 81.83 | 447.49 | 39.49 | 28.69 | 4692.65 | 0.73 | 0.9 | 0.1 | 0.27 | 1 | 10
21 | 65 | CONCLUIDO | 8.7148 | 11.47 | 8.99 | 49.06 | 0.79 | 11 | 140.29 | 46.47 | 6.25 | 9 | 22.58 | 17536.87 | 79.53 | 447.46 | 39.51 | 28.69 | 4703.4 | 0.73 | 0.9 | 0.1 | 0.27 | 1 | 10
22 | 65 | CONCLUIDO | 8.7818 | 11.39 | 8.93 | 53.61 | 0.82 | 10 | 140.63 | 46.47 | 6.5 | 8 | 22.67 | 17578.8 | 79.28 | 447.46 | 37.48 | 28.69 | 3693.73 | 0.77 | 0.91 | 0.1 | 0.21 | 1 | 10
23 | 65 | CONCLUIDO | 8.7685 | 11.4 | 8.95 | 53.71 | 0.85 | 10 | 140.97 | 46.47 | 6.75 | 8 | 22.76 | 17620.76 | 78.77 | 447.46 | 38.26 | 28.69 | 4086.18 | 0.75 | 0.91 | 0.09 | 0.23 | 1 | 10
24 | 65 | CONCLUIDO | 8.7964 | 11.37 | 8.94 | 59.62 | 0.88 | 9 | 141.31 | 46.47 | 7 | 7 | 22.85 | 17662.75 | 77.18 | 447.46 | 37.93 | 28.69 | 3927.44 | 0.76 | 0.91 | 0.09 | 0.22 | 1 | 10
25 | 65 | CONCLUIDO | 8.7914 | 11.37 | 8.95 | 59.66 | 0.91 | 9 | 141.66 | 46.47 | 7.25 | 6 | 22.94 | 17704.77 | 76.99 | 447.46 | 38.08 | 28.69 | 3997.65 | 0.75 | 0.91 | 0.1 | 0.23 | 1 | 10
26 | 65 | CONCLUIDO | 8.7906 | 11.38 | 8.95 | 59.67 | 0.93 | 9 | 142 | 46.47 | 7.5 | 4 | 23.03 | 17746.83 | 76.09 | 447.49 | 38 | 28.69 | 3960.63 | 0.75 | 0.91 | 0.1 | 0.23 | 1 | 10
27 | 65 | CONCLUIDO | 8.7934 | 11.37 | 8.95 | 59.65 | 0.96 | 9 | 142.34 | 46.47 | 7.75 | 3 | 23.12 | 17788.92 | 75.33 | 447.46 | 37.79 | 28.69 | 3853.81 | 0.76 | 0.91 | 0.1 | 0.23 | 1 | 10
28 | 65 | CONCLUIDO | 8.8489 | 11.3 | 8.9 | 66.77 | 0.99 | 8 | 142.68 | 46.47 | 8 | 1 | 23.21 | 17831.04 | 74.29 | 447.46 | 36.3 | 28.69 | 3115.76 | 0.79 | 0.91 | 0.1 | 0.18 | 1 | 10
29 | 65 | CONCLUIDO | 8.8417 | 11.31 | 8.91 | 66.84 | 1.02 | 8 | 143.02 | 46.47 | 8.25 | 0 | 23.3 | 17873.19 | 74.54 | 447.46 | 36.55 | 28.69 | 3242.24 | 0.78 | 0.91 | 0.1 | 0.19 | 1 | 10