## Sheet1
| Volume de calda [L] | STATUS | Capacidade operacional [ha/h] | Tempo de missao [h] | Tempo util [h] | Tempo por voo [min] | Autonomia Projetada [h] | N° Voos | MTOW [kg] | Massa Estrutura [kg] | Combustível [kg] | Abastecimentos | Massa gerador | Potência gerador [W] | Combustível consumido [L] | Calda cons [L] | Distância percorrida [km] | Distância Pulverizando [km] | RTL ACUMULADO[m] | EOC [km/km] | EOC [h/h] | Tempo de manobra [h] | Tempo rtl_rtw [h] | V pulv [m/s] | V desloc [m/s]
0 | 75 | CONCLUIDO | 5.9091 | 16.92 | 11.62 | 7.04 | 0.12 | 99 | 150.44 | 49.1 | 1 | 97 | 25.34 | 18787.76 | 135.33 | 447.55 | 125.36 | 28.69 | 47189.9 | 0.23 | 0.7 | 0.24 | 2.9 | 1 | 10
1 | 75 | CONCLUIDO | 6.4895 | 15.41 | 10.87 | 8.82 | 0.15 | 74 | 150.78 | 49.1 | 1.25 | 72 | 25.44 | 18830.65 | 125.9 | 447.59 | 100.81 | 28.69 | 35041.75 | 0.28 | 0.75 | 0.2 | 2.15 | 1 | 10
2 | 75 | CONCLUIDO | 6.9067 | 14.48 | 10.4 | 10.58 | 0.18 | 59 | 151.13 | 49.1 | 1.5 | 57 | 25.54 | 18873.58 | 119.84 | 447.53 | 85.51 | 28.69 | 27462.75 | 0.34 | 0.78 | 0.17 | 1.68 | 1 | 10
3 | 75 | CONCLUIDO | 7.2117 | 13.87 | 10.09 | 12.36 | 0.2 | 49 | 151.48 | 49.1 | 1.75 | 47 | 25.64 | 18916.54 | 115.59 | 447.52 | 75.27 | 28.69 | 22393.71 | 0.38 | 0.81 | 0.16 | 1.37 | 1 | 10
4 | 75 | CONCLUIDO | 7.4348 | 13.45 | 9.89 | 14.13 | 0.23 | 42 | 151.83 | 49.1 | 2 | 40 | 25.73 | 18959.54 | 112.55 | 447.48 | 68.79 | 28.69 | 19192.4 | 0.42 | 0.82 | 0.15 | 1.17 | 1 | 10
5 | 75 | CONCLUIDO | 7.6005 | 13.16 | 9.75 | 15.81 | 0.26 | 37 | 152.18 | 49.1 | 2.25 | 35 | 25.83 | 19002.56 | 110.28 | 447.49 | 64.08 | 28.69 | 16861.91 | 0.45 | 0.83 | 0.14 | 1.03 | 1 | 10
6 | 75 | CONCLUIDO | 7.7863 | 12.84 | 9.59 | 17.98 | 0.29 | 32 | 152.53 | 49.1 | 2.5 | 30 | 25.93 | 19045.63 | 107.94 | 447.49 | 58.78 | 28.69 | 14235.81 | 0.49 | 0.85 | 0.13 | 0.87 | 1 | 10
7 | 75 | CONCLUIDO | 7.9243 | 12.62 | 9.46 | 19.57 | 0.32 | 29 | 152.88 | 49.1 | 2.75 | 27 | 26.03 | 19088.72 | 105.76 | 447.48 | 54.33 | 28.69 | 12026.91 | 0.53 | 0.86 | 0.13 | 0.74 | 1 | 10
8 | 75 | CONCLUIDO | 8.0359 | 12.44 | 9.37 | 21.63 | 0.35 | 26 | 153.23 | 49.1 | 3 | 24 | 26.13 | 19131.85 | 104.22 | 447.49 | 52.22 | 28.69 | 10986.94 | 0.55 | 0.87 | 0.11 | 0.65 | 1 | 10
9 | 75 | CONCLUIDO | 8.0397 | 12.44 | 9.43 | 23.57 | 0.37 | 24 | 153.58 | 49.1 | 3.25 | 22 | 26.23 | 19175.02 | 104.24 | 447.5 | 53.73 | 28.69 | 11750.98 | 0.53 | 0.86 | 0.12 | 0.71 | 1 | 10
10 | 75 | CONCLUIDO | 8.0943 | 12.35 | 9.38 | 24.46 | 0.4 | 23 | 153.93 | 49.1 | 3.5 | 21 | 26.33 | 19218.22 | 103.02 | 447.48 | 52.04 | 28.69 | 10910.32 | 0.55 | 0.87 | 0.12 | 0.65 | 1 | 10
11 | 75 | CONCLUIDO | 8.1809 | 12.22 | 9.31 | 26.59 | 0.43 | 21 | 154.28 | 49.1 | 3.75 | 19 | 26.43 | 19261.45 | 101.97 | 447.49 | 49.73 | 28.69 | 9767.37 | 0.58 | 0.87 | 0.11 | 0.58 | 1 | 10
12 | 75 | CONCLUIDO | 8.2671 | 12.1 | 9.24 | 29.18 | 0.46 | 19 | 154.63 | 49.1 | 4 | 17 | 26.53 | 19304.72 | 100.36 | 447.48 | 47.52 | 28.69 | 8669.53 | 0.6 | 0.88 | 0.11 | 0.52 | 1 | 10
13 | 75 | CONCLUIDO | 8.3095 | 12.03 | 9.21 | 30.69 | 0.49 | 18 | 154.98 | 49.1 | 4.25 | 16 | 26.63 | 19348.03 | 99.36 | 447.47 | 46.49 | 28.69 | 8160.6 | 0.62 | 0.88 | 0.11 | 0.49 | 1 | 10
14 | 75 | CONCLUIDO | 8.3565 | 11.97 | 9.17 | 32.37 | 0.51 | 17 | 155.33 | 49.1 | 4.5 | 15 | 26.74 | 19391.36 | 98.32 | 447.47 | 45.26 | 28.69 | 7548.55 | 0.63 | 0.89 | 0.11 | 0.45 | 1 | 10
15 | 75 | CONCLUIDO | 8.3992 | 11.91 | 9.14 | 34.28 | 0.54 | 16 | 155.68 | 49.1 | 4.75 | 14 | 26.84 | 19434.74 | 97.34 | 447.49 | 44.21 | 28.69 | 7031.46 | 0.65 | 0.89 | 0.11 | 0.42 | 1 | 10
16 | 75 | CONCLUIDO | 8.4489 | 11.84 | 9.1 | 36.4 | 0.57 | 15 | 156.03 | 49.1 | 5 | 13 | 26.94 | 19478.15 | 96.12 | 447.46 | 42.85 | 28.69 | 6355.39 | 0.67 | 0.89 | 0.11 | 0.38 | 1 | 10
17 | 75 | CONCLUIDO | 8.5223 | 11.73 | 9.03 | 38.7 | 0.59 | 14 | 156.39 | 49.1 | 5.25 | 12 | 27.04 | 19521.59 | 94.91 | 447.46 | 40.5 | 28.69 | 5184.74 | 0.71 | 0.9 | 0.1 | 0.31 | 1 | 10
18 | 75 | CONCLUIDO | 8.4658 | 11.81 | 9.11 | 39.03 | 0.62 | 14 | 156.74 | 49.1 | 5.5 | 12 | 27.14 | 19565.07 | 95.19 | 447.46 | 43.63 | 28.69 | 6750.32 | 0.66 | 0.89 | 0.09 | 0.39 | 1 | 10
19 | 75 | CONCLUIDO | 8.5022 | 11.76 | 9.09 | 41.94 | 0.65 | 13 | 157.09 | 49.1 | 5.75 | 11 | 27.25 | 19608.58 | 93.99 | 447.46 | 42.79 | 28.69 | 6336.37 | 0.67 | 0.89 | 0.1 | 0.37 | 1 | 10
20 | 75 | CONCLUIDO | 8.512 | 11.75 | 9.07 | 41.88 | 0.67 | 13 | 157.44 | 49.1 | 6 | 11 | 27.35 | 19652.13 | 93.49 | 447.46 | 42.21 | 28.69 | 6046.68 | 0.68 | 0.9 | 0.1 | 0.35 | 1 | 10
21 | 75 | CONCLUIDO | 8.5592 | 11.68 | 9.04 | 45.2 | 0.7 | 12 | 157.8 | 49.1 | 6.25 | 10 | 27.45 | 19695.71 | 92.73 | 447.47 | 41.03 | 28.69 | 5457.95 | 0.7 | 0.9 | 0.1 | 0.32 | 1 | 10
22 | 75 | CONCLUIDO | 8.5561 | 11.69 | 9.04 | 45.22 | 0.73 | 12 | 158.15 | 49.1 | 6.5 | 10 | 27.56 | 19739.33 | 91.48 | 447.46 | 41.21 | 28.69 | 5550.77 | 0.7 | 0.9 | 0.1 | 0.32 | 1 | 10
23 | 75 | CONCLUIDO | 8.6071 | 11.62 | 9.01 | 49.12 | 0.75 | 11 | 158.51 | 49.1 | 6.75 | 9 | 27.66 | 19782.99 | 90.53 | 447.47 | 39.9 | 28.69 | 4901.89 | 0.72 | 0.9 | 0.1 | 0.28 | 1 | 10
24 | 75 | CONCLUIDO | 8.6609 | 11.55 | 8.96 | 53.78 | 0.78 | 10 | 158.86 | 49.1 | 7 | 8 | 27.77 | 19826.68 | 87.95 | 447.46 | 38.62 | 28.69 | 4264.5 | 0.74 | 0.91 | 0.1 | 0.24 | 1 | 10
25 | 75 | CONCLUIDO | 8.6812 | 11.52 | 8.94 | 53.62 | 0.81 | 10 | 159.22 | 49.1 | 7.25 | 8 | 27.87 | 19870.53 | 88.34 | 447.49 | 37.53 | 28.69 | 3721.33 | 0.76 | 0.91 | 0.1 | 0.22 | 1 | 10
26 | 75 | CONCLUIDO | 8.6808 | 11.52 | 8.94 | 53.63 | 0.83 | 10 | 159.57 | 49.1 | 7.5 | 8 | 27.98 | 19914.3 | 87.71 | 447.46 | 37.76 | 28.69 | 3835.67 | 0.76 | 0.91 | 0.09 | 0.22 | 1 | 10
27 | 75 | CONCLUIDO | 8.6188 | 11.6 | 9.02 | 54.12 | 0.86 | 10 | 159.92 | 49.1 | 7.75 | 8 | 28.08 | 19958.1 | 87.82 | 447.49 | 40.5 | 28.69 | 5204.94 | 0.71 | 0.9 | 0.1 | 0.3 | 1 | 10
28 | 75 | CONCLUIDO | 8.6921 | 11.5 | 8.95 | 59.69 | 0.88 | 9 | 160.28 | 49.1 | 8 | 7 | 28.19 | 20001.93 | 85.96 | 447.46 | 38.21 | 28.69 | 4063.06 | 0.75 | 0.91 | 0.1 | 0.23 | 1 | 10
29 | 75 | CONCLUIDO | 8.694 | 11.5 | 8.95 | 59.67 | 0.91 | 9 | 160.64 | 49.1 | 8.25 | 7 | 28.29 | 20045.81 | 85.59 | 447.47 | 38.11 | 28.69 | 4014.06 | 0.75 | 0.91 | 0.1 | 0.23 | 1 | 10
30 | 75 | CONCLUIDO | 8.6936 | 11.5 | 8.95 | 59.68 | 0.94 | 9 | 160.99 | 49.1 | 8.5 | 7 | 28.4 | 20089.72 | 83.89 | 447.48 | 38.16 | 28.69 | 4042.37 | 0.75 | 0.91 | 0.1 | 0.23 | 1 | 10
31 | 75 | CONCLUIDO | 8.7487 | 11.43 | 8.91 | 66.82 | 0.96 | 8 | 161.35 | 49.1 | 8.75 | 5 | 28.5 | 20133.66 | 83.63 | 447.46 | 36.77 | 28.69 | 3348.73 | 0.78 | 0.91 | 0.09 | 0.19 | 1 | 10
32 | 75 | CONCLUIDO | 8.7576 | 11.42 | 8.9 | 66.73 | 0.99 | 8 | 161.71 | 49.1 | 9 | 6 | 28.61 | 20177.64 | 83.32 | 447.46 | 36.27 | 28.69 | 3101.11 | 0.79 | 0.91 | 0.1 | 0.18 | 1 | 10
33 | 75 | CONCLUIDO | 8.7706 | 11.4 | 8.88 | 66.61 | 1.01 | 8 | 162.06 | 49.1 | 9.25 | 5 | 28.72 | 20221.66 | 82.43 | 447.46 | 35.72 | 28.69 | 2823.66 | 0.8 | 0.92 | 0.09 | 0.16 | 1 | 10
34 | 75 | CONCLUIDO | 8.7404 | 11.44 | 8.92 | 66.9 | 1.04 | 8 | 162.42 | 49.1 | 9.5 | 3 | 28.82 | 20265.72 | 81.86 | 447.48 | 37.11 | 28.69 | 3520.79 | 0.77 | 0.91 | 0.09 | 0.2 | 1 | 10
35 | 75 | CONCLUIDO | 8.7347 | 11.45 | 8.93 | 66.96 | 1.06 | 8 | 162.78 | 49.1 | 9.75 | 2 | 28.93 | 20309.81 | 80.68 | 447.48 | 37.22 | 28.69 | 3575.02 | 0.77 | 0.91 | 0.1 | 0.21 | 1 | 10
36 | 75 | CONCLUIDO | 8.7841 | 11.38 | 8.89 | 76.23 | 1.09 | 7 | 163.13 | 49.1 | 10 | 1 | 29.04 | 20353.94 | 79.95 | 447.48 | 36.09 | 28.69 | 3016.52 | 0.79 | 0.91 | 0.1 | 0.17 | 1 | 10
37 | 75 | CONCLUIDO | 8.7865 | 11.38 | 8.89 | 76.21 | 1.11 | 7 | 163.49 | 49.1 | 10.25 | 0 | 29.15 | 20398.1 | 80.13 | 447.48 | 35.97 | 28.69 | 2952.54 | 0.8 | 0.91 | 0.1 | 0.17 | 1 | 10