## Sheet1
| Volume de calda [L] | STATUS | Capacidade operacional [ha/h] | Tempo de missao [h] | Tempo util [h] | Tempo por voo [min] | Autonomia Projetada [h] | N° Voos | MTOW [kg] | Massa Estrutura [kg] | Combustível [kg] | Abastecimentos | Massa gerador | Potência gerador [W] | Combustível consumido [L] | Calda cons [L] | Distância percorrida [km] | Distância Pulverizando [km] | RTL ACUMULADO[m] | EOC [km/km] | EOC [h/h] | Tempo de manobra [h] | Tempo rtl_rtw [h] | V pulv [m/s] | V desloc [m/s]
0 | 95 | CONCLUIDO | 4.0993 | 24.39 | 16.04 | 6.09 | 0.1 | 158 | 185.69 | 53.44 | 1 | 156 | 36.26 | 23136.14 | 216.67 | 462.03 | 192.77 | 31.74 | 76147.66 | 0.16 | 0.55 | 1.72 | 4.7 | 1 | 10
1 | 95 | CONCLUIDO | 4.6447 | 21.53 | 14.74 | 7.63 | 0.12 | 116 | 186.07 | 53.44 | 1.25 | 114 | 36.39 | 23182.76 | 198.57 | 461.91 | 150.56 | 31.74 | 55252.39 | 0.21 | 0.6 | 1.64 | 3.4 | 1 | 10
2 | 95 | CONCLUIDO | 5.0249 | 19.9 | 14.01 | 9.14 | 0.14 | 92 | 186.45 | 53.44 | 1.5 | 90 | 36.51 | 23229.42 | 188.19 | 461.9 | 126.61 | 31.74 | 43398.67 | 0.25 | 0.63 | 1.6 | 2.67 | 1 | 10
3 | 95 | CONCLUIDO | 5.3076 | 18.84 | 13.54 | 10.69 | 0.17 | 76 | 186.83 | 53.44 | 1.75 | 74 | 36.64 | 23276.13 | 181.5 | 461.87 | 111.04 | 31.74 | 35694.85 | 0.29 | 0.65 | 1.58 | 2.2 | 1 | 10
4 | 95 | CONCLUIDO | 5.5221 | 18.11 | 13.22 | 12.2 | 0.19 | 65 | 187.21 | 53.44 | 2 | 63 | 36.77 | 23322.88 | 176.66 | 461.91 | 100.75 | 31.74 | 30606.42 | 0.32 | 0.67 | 1.56 | 1.88 | 1 | 10
5 | 95 | CONCLUIDO | 5.7237 | 17.47 | 12.92 | 13.84 | 0.21 | 56 | 187.59 | 53.44 | 2.25 | 54 | 36.9 | 23369.68 | 172.15 | 461.89 | 90.88 | 31.74 | 25716.96 | 0.35 | 0.68 | 1.54 | 1.58 | 1 | 10
6 | 95 | CONCLUIDO | 5.8514 | 17.09 | 12.76 | 15.31 | 0.24 | 50 | 187.97 | 53.44 | 2.5 | 48 | 37.03 | 23416.52 | 169.62 | 461.88 | 85.69 | 31.74 | 23147.27 | 0.37 | 0.69 | 1.53 | 1.42 | 1 | 10
7 | 95 | CONCLUIDO | 5.974 | 16.74 | 12.6 | 16.79 | 0.26 | 45 | 188.35 | 53.44 | 2.75 | 43 | 37.16 | 23463.4 | 166.95 | 461.97 | 80.72 | 31.74 | 20688.78 | 0.39 | 0.7 | 1.51 | 1.25 | 1 | 10
8 | 95 | CONCLUIDO | 6.0588 | 16.5 | 12.51 | 18.31 | 0.28 | 41 | 188.73 | 53.44 | 3 | 39 | 37.29 | 23510.33 | 165.43 | 461.89 | 77.58 | 31.74 | 19137.8 | 0.41 | 0.71 | 1.52 | 1.17 | 1 | 10
9 | 95 | CONCLUIDO | 6.1329 | 16.31 | 12.42 | 19.61 | 0.3 | 38 | 189.11 | 53.44 | 3.25 | 36 | 37.42 | 23557.3 | 163.75 | 461.88 | 74.73 | 31.74 | 17730.78 | 0.42 | 0.71 | 1.52 | 1.08 | 1 | 10
10 | 95 | CONCLUIDO | 6.2559 | 15.98 | 12.25 | 21.62 | 0.33 | 34 | 189.49 | 53.44 | 3.5 | 32 | 37.55 | 23604.32 | 160.97 | 461.83 | 69.17 | 31.74 | 14969.23 | 0.46 | 0.72 | 1.5 | 0.91 | 1 | 10
11 | 95 | CONCLUIDO | 6.2868 | 15.91 | 12.25 | 22.96 | 0.35 | 32 | 189.87 | 53.44 | 3.75 | 30 | 37.69 | 23651.38 | 160.51 | 461.87 | 68.91 | 31.74 | 14850.11 | 0.46 | 0.72 | 1.51 | 0.91 | 1 | 10
12 | 95 | CONCLUIDO | 6.3433 | 15.76 | 12.18 | 24.36 | 0.37 | 30 | 190.25 | 53.44 | 4 | 28 | 37.82 | 23698.48 | 159.18 | 461.84 | 66.8 | 31.74 | 13805.59 | 0.48 | 0.73 | 1.5 | 0.84 | 1 | 10
13 | 95 | CONCLUIDO | 6.3972 | 15.63 | 12.12 | 25.97 | 0.4 | 28 | 190.63 | 53.44 | 4.25 | 26 | 37.95 | 23745.63 | 158.06 | 461.85 | 64.72 | 31.74 | 12775.99 | 0.49 | 0.73 | 1.5 | 0.78 | 1 | 10
14 | 95 | CONCLUIDO | 6.4576 | 15.49 | 12.05 | 27.81 | 0.42 | 26 | 191.02 | 53.44 | 4.5 | 24 | 38.08 | 23792.83 | 156.65 | 461.91 | 62.43 | 31.74 | 11641.18 | 0.51 | 0.73 | 1.5 | 0.71 | 1 | 10
15 | 95 | CONCLUIDO | 6.4784 | 15.44 | 12.04 | 28.89 | 0.44 | 25 | 191.4 | 53.44 | 4.75 | 23 | 38.22 | 23840.07 | 156.29 | 461.83 | 62.18 | 31.74 | 11519.18 | 0.51 | 0.73 | 1.49 | 0.7 | 1 | 10
16 | 95 | CONCLUIDO | 6.5091 | 15.36 | 12 | 30 | 0.46 | 24 | 191.78 | 53.44 | 5 | 22 | 38.35 | 23887.36 | 155.32 | 461.84 | 61.24 | 31.74 | 11057.14 | 0.52 | 0.74 | 1.49 | 0.66 | 1 | 10
17 | 95 | CONCLUIDO | 6.5738 | 15.21 | 11.92 | 32.52 | 0.48 | 22 | 192.17 | 53.44 | 5.25 | 20 | 38.48 | 23934.69 | 153.82 | 461.83 | 58.78 | 31.74 | 9834.34 | 0.54 | 0.74 | 1.48 | 0.59 | 1 | 10
18 | 95 | CONCLUIDO | 6.595 | 15.16 | 11.91 | 34.04 | 0.51 | 21 | 192.55 | 53.44 | 5.5 | 19 | 38.62 | 23982.06 | 153.12 | 461.83 | 58.25 | 31.74 | 9573.87 | 0.54 | 0.74 | 1.48 | 0.57 | 1 | 10
19 | 95 | CONCLUIDO | 6.6187 | 15.11 | 11.9 | 35.69 | 0.53 | 20 | 192.94 | 53.44 | 5.75 | 18 | 38.75 | 24029.48 | 152.52 | 461.88 | 57.62 | 31.74 | 9265.31 | 0.55 | 0.74 | 1.48 | 0.56 | 1 | 10
20 | 95 | CONCLUIDO | 6.6219 | 15.1 | 11.89 | 35.66 | 0.55 | 20 | 193.32 | 53.44 | 6 | 18 | 38.89 | 24076.95 | 151.96 | 461.87 | 57.35 | 31.74 | 9127.74 | 0.55 | 0.74 | 1.48 | 0.55 | 1 | 10
21 | 95 | CONCLUIDO | 6.6488 | 15.04 | 11.86 | 37.47 | 0.57 | 19 | 193.71 | 53.44 | 6.25 | 17 | 39.02 | 24124.47 | 151.45 | 461.85 | 56.37 | 31.74 | 8646.28 | 0.56 | 0.75 | 1.49 | 0.53 | 1 | 10
22 | 95 | CONCLUIDO | 6.6824 | 14.96 | 11.83 | 39.42 | 0.59 | 18 | 194.09 | 53.44 | 6.5 | 16 | 39.16 | 24172.03 | 150.55 | 461.86 | 55.36 | 31.74 | 8144.16 | 0.57 | 0.75 | 1.48 | 0.49 | 1 | 10
23 | 95 | CONCLUIDO | 6.7144 | 14.89 | 11.79 | 41.62 | 0.62 | 17 | 194.48 | 53.44 | 6.75 | 15 | 39.29 | 24219.63 | 149.66 | 461.94 | 54.23 | 31.74 | 7584.72 | 0.59 | 0.75 | 1.48 | 0.45 | 1 | 10
24 | 95 | CONCLUIDO | 6.7113 | 14.9 | 11.8 | 41.64 | 0.64 | 17 | 194.86 | 53.44 | 7 | 15 | 39.43 | 24267.28 | 149.15 | 461.83 | 54.57 | 31.74 | 7755.68 | 0.58 | 0.75 | 1.47 | 0.46 | 1 | 10
25 | 95 | CONCLUIDO | 6.7416 | 14.83 | 11.77 | 44.13 | 0.66 | 16 | 195.25 | 53.44 | 7.25 | 14 | 39.57 | 24314.98 | 148.51 | 461.83 | 53.64 | 31.74 | 7295.26 | 0.59 | 0.75 | 1.47 | 0.43 | 1 | 10
26 | 95 | CONCLUIDO | 6.7431 | 14.83 | 11.77 | 44.12 | 0.68 | 16 | 195.64 | 53.44 | 7.5 | 14 | 39.7 | 24362.73 | 148.04 | 461.84 | 53.37 | 31.74 | 7161.93 | 0.59 | 0.75 | 1.48 | 0.43 | 1 | 10
27 | 95 | CONCLUIDO | 6.7718 | 14.77 | 11.74 | 46.96 | 0.7 | 15 | 196.03 | 53.44 | 7.75 | 13 | 39.84 | 24410.52 | 147.19 | 461.87 | 52.59 | 31.74 | 6775.29 | 0.6 | 0.75 | 1.47 | 0.4 | 1 | 10
28 | 95 | CONCLUIDO | 6.771 | 14.77 | 11.74 | 46.97 | 0.72 | 15 | 196.41 | 53.44 | 8 | 13 | 39.98 | 24458.36 | 146.48 | 461.83 | 52.7 | 31.74 | 6828.52 | 0.6 | 0.75 | 1.47 | 0.4 | 1 | 10
29 | 95 | CONCLUIDO | 6.8066 | 14.69 | 11.7 | 50.15 | 0.74 | 14 | 196.8 | 53.44 | 8.25 | 12 | 40.12 | 24506.24 | 145.99 | 461.85 | 51.17 | 31.74 | 6069.17 | 0.62 | 0.76 | 1.48 | 0.36 | 1 | 10
30 | 95 | CONCLUIDO | 6.7998 | 14.71 | 11.72 | 50.21 | 0.77 | 14 | 197.19 | 53.44 | 8.5 | 12 | 40.26 | 24554.18 | 145.22 | 461.83 | 51.89 | 31.74 | 6428.02 | 0.61 | 0.75 | 1.47 | 0.38 | 1 | 10
31 | 95 | CONCLUIDO | 6.8289 | 14.64 | 11.69 | 53.96 | 0.79 | 13 | 197.58 | 53.44 | 8.75 | 11 | 40.39 | 24602.15 | 144.82 | 461.87 | 51.08 | 31.74 | 6028.84 | 0.62 | 0.76 | 1.47 | 0.35 | 1 | 10
32 | 95 | CONCLUIDO | 6.8357 | 14.63 | 11.68 | 53.89 | 0.81 | 13 | 197.97 | 53.44 | 9 | 11 | 40.53 | 24650.18 | 144.54 | 461.83 | 50.49 | 31.74 | 5733.01 | 0.63 | 0.76 | 1.47 | 0.34 | 1 | 10
33 | 95 | CONCLUIDO | 6.831 | 14.64 | 11.69 | 53.94 | 0.83 | 13 | 198.36 | 53.44 | 9.25 | 11 | 40.67 | 24698.26 | 143.98 | 461.87 | 50.84 | 31.74 | 5907.25 | 0.62 | 0.76 | 1.47 | 0.35 | 1 | 10
34 | 95 | CONCLUIDO | 6.8658 | 14.56 | 11.65 | 58.25 | 0.85 | 12 | 198.75 | 53.44 | 9.5 | 10 | 40.81 | 24746.38 | 142.96 | 461.83 | 49.48 | 31.74 | 5236.78 | 0.64 | 0.76 | 1.47 | 0.31 | 1 | 10
35 | 95 | CONCLUIDO | 6.8662 | 14.56 | 11.65 | 58.24 | 0.87 | 12 | 199.14 | 53.44 | 9.75 | 10 | 40.95 | 24794.55 | 142.46 | 461.85 | 49.51 | 31.74 | 5249.1 | 0.64 | 0.76 | 1.47 | 0.31 | 1 | 10
36 | 95 | CONCLUIDO | 6.8626 | 14.57 | 11.66 | 58.28 | 0.89 | 12 | 199.53 | 53.44 | 10 | 10 | 41.1 | 24842.77 | 141.93 | 461.83 | 49.82 | 31.74 | 5405.55 | 0.64 | 0.76 | 1.47 | 0.32 | 1 | 10
37 | 95 | CONCLUIDO | 6.8979 | 14.5 | 11.62 | 63.38 | 0.91 | 11 | 199.92 | 53.44 | 10.25 | 9 | 41.24 | 24891.03 | 141.39 | 461.83 | 48.63 | 31.74 | 4817.09 | 0.65 | 0.76 | 1.47 | 0.28 | 1 | 10
38 | 95 | CONCLUIDO | 6.8981 | 14.5 | 11.62 | 63.37 | 0.93 | 11 | 200.31 | 53.44 | 10.5 | 9 | 41.38 | 24939.35 | 141.23 | 461.83 | 48.62 | 31.74 | 4810.53 | 0.65 | 0.76 | 1.47 | 0.28 | 1 | 10
39 | 95 | CONCLUIDO | 6.8963 | 14.5 | 11.62 | 63.4 | 0.95 | 11 | 200.71 | 53.44 | 10.75 | 9 | 41.52 | 24987.71 | 140.31 | 461.83 | 48.64 | 31.74 | 4821.61 | 0.65 | 0.76 | 1.47 | 0.28 | 1 | 10
40 | 95 | CONCLUIDO | 6.8915 | 14.51 | 11.63 | 63.45 | 0.97 | 11 | 201.1 | 53.44 | 11 | 9 | 41.66 | 25036.12 | 139.39 | 461.83 | 48.96 | 31.74 | 4981.29 | 0.65 | 0.76 | 1.47 | 0.29 | 1 | 10
41 | 95 | CONCLUIDO | 6.9232 | 14.44 | 11.6 | 69.62 | 0.99 | 10 | 201.49 | 53.44 | 11.25 | 8 | 41.81 | 25084.58 | 138.9 | 461.83 | 48.14 | 31.74 | 4572.9 | 0.66 | 0.76 | 1.47 | 0.26 | 1 | 10
42 | 95 | CONCLUIDO | 6.9265 | 14.44 | 11.6 | 69.58 | 1.01 | 10 | 201.88 | 53.44 | 11.5 | 8 | 41.95 | 25133.09 | 138.85 | 461.83 | 47.79 | 31.74 | 4400.72 | 0.66 | 0.76 | 1.47 | 0.26 | 1 | 10
43 | 95 | CONCLUIDO | 6.9273 | 14.44 | 11.59 | 69.57 | 1.03 | 10 | 202.28 | 53.44 | 11.75 | 8 | 42.09 | 25181.64 | 138.7 | 461.83 | 47.87 | 31.74 | 4442.14 | 0.66 | 0.76 | 1.46 | 0.26 | 1 | 10
44 | 95 | CONCLUIDO | 6.9259 | 14.44 | 11.6 | 69.59 | 1.05 | 10 | 202.67 | 53.44 | 12 | 8 | 42.24 | 25230.25 | 137.32 | 461.85 | 48 | 31.74 | 4504.59 | 0.66 | 0.76 | 1.46 | 0.26 | 1 | 10
45 | 95 | CONCLUIDO | 6.9622 | 14.36 | 11.56 | 77.06 | 1.07 | 9 | 203.07 | 53.44 | 12.25 | 7 | 42.38 | 25279.03 | 136.07 | 461.89 | 46.72 | 31.74 | 3871.42 | 0.68 | 0.76 | 1.46 | 0.22 | 1 | 10
46 | 95 | CONCLUIDO | 6.9584 | 14.37 | 11.57 | 77.12 | 1.09 | 9 | 203.46 | 53.44 | 12.5 | 7 | 42.53 | 25327.74 | 136.61 | 461.83 | 46.84 | 31.74 | 3929.69 | 0.68 | 0.76 | 1.47 | 0.23 | 1 | 10
47 | 95 | CONCLUIDO | 6.9591 | 14.37 | 11.57 | 77.11 | 1.11 | 9 | 203.86 | 53.44 | 12.75 | 7 | 42.67 | 25376.49 | 136.07 | 461.83 | 46.9 | 31.74 | 3961.18 | 0.68 | 0.76 | 1.46 | 0.23 | 1 | 10
48 | 95 | CONCLUIDO | 6.9549 | 14.38 | 11.57 | 77.16 | 1.13 | 9 | 204.25 | 53.44 | 13 | 7 | 42.82 | 25425.3 | 135.68 | 461.85 | 47.26 | 31.74 | 4141.96 | 0.67 | 0.76 | 1.46 | 0.24 | 1 | 10
49 | 95 | CONCLUIDO | 6.958 | 14.37 | 11.57 | 77.12 | 1.15 | 9 | 204.65 | 53.44 | 13.25 | 7 | 42.96 | 25474.16 | 134.99 | 461.83 | 46.86 | 31.74 | 3938.82 | 0.68 | 0.76 | 1.47 | 0.23 | 1 | 10
50 | 95 | CONCLUIDO | 6.9529 | 14.38 | 11.58 | 77.19 | 1.17 | 9 | 205.05 | 53.44 | 13.5 | 7 | 43.11 | 25523.06 | 134.2 | 461.83 | 47.32 | 31.74 | 4170.54 | 0.67 | 0.76 | 1.47 | 0.24 | 1 | 10
51 | 95 | CONCLUIDO | 6.9907 | 14.3 | 11.54 | 86.54 | 1.19 | 8 | 205.44 | 53.44 | 13.75 | 6 | 43.26 | 25572.02 | 133.2 | 461.83 | 46.03 | 31.74 | 3529.11 | 0.69 | 0.77 | 1.46 | 0.2 | 1 | 10
52 | 95 | CONCLUIDO | 6.9892 | 14.31 | 11.54 | 86.56 | 1.21 | 8 | 205.84 | 53.44 | 14 | 6 | 43.4 | 25621.03 | 132.87 | 461.83 | 46.21 | 31.74 | 3620.42 | 0.69 | 0.77 | 1.46 | 0.2 | 1 | 10
53 | 95 | CONCLUIDO | 6.9946 | 14.3 | 11.53 | 86.48 | 1.23 | 8 | 206.24 | 53.44 | 14.25 | 6 | 43.55 | 25670.09 | 132.15 | 461.88 | 45.72 | 31.74 | 3375.01 | 0.69 | 0.77 | 1.46 | 0.19 | 1 | 10
54 | 95 | CONCLUIDO | 6.9897 | 14.31 | 11.54 | 86.55 | 1.25 | 8 | 206.64 | 53.44 | 14.5 | 6 | 43.7 | 25719.19 | 131.77 | 461.84 | 45.98 | 31.74 | 3505.13 | 0.69 | 0.77 | 1.47 | 0.2 | 1 | 10
55 | 95 | CONCLUIDO | 6.9903 | 14.31 | 11.54 | 86.54 | 1.27 | 8 | 207.03 | 53.44 | 14.75 | 6 | 43.85 | 25768.35 | 132 | 461.83 | 46.1 | 31.74 | 3564.79 | 0.69 | 0.77 | 1.46 | 0.2 | 1 | 10
56 | 95 | CONCLUIDO | 6.9933 | 14.3 | 11.53 | 86.5 | 1.28 | 8 | 207.43 | 53.44 | 15 | 6 | 44 | 25817.56 | 131.06 | 461.83 | 45.87 | 31.74 | 3449.61 | 0.69 | 0.77 | 1.46 | 0.19 | 1 | 10
57 | 95 | CONCLUIDO | 6.9823 | 14.32 | 11.56 | 86.67 | 1.3 | 8 | 207.83 | 53.44 | 15.25 | 6 | 44.15 | 25866.82 | 129.66 | 461.83 | 46.46 | 31.74 | 3743.65 | 0.68 | 0.76 | 1.47 | 0.22 | 1 | 10
58 | 95 | CONCLUIDO | 7.017 | 14.25 | 11.52 | 98.76 | 1.32 | 7 | 208.23 | 53.44 | 15.5 | 5 | 44.3 | 25916.13 | 129.18 | 461.83 | 45.5 | 31.74 | 3269.14 | 0.7 | 0.77 | 1.46 | 0.18 | 1 | 10
59 | 95 | CONCLUIDO | 7.0227 | 14.24 | 11.51 | 98.66 | 1.34 | 7 | 208.63 | 53.44 | 15.75 | 5 | 44.45 | 25965.5 | 128.48 | 461.83 | 45.19 | 31.74 | 3113.17 | 0.7 | 0.77 | 1.46 | 0.17 | 1 | 10
60 | 95 | CONCLUIDO | 7.0218 | 14.24 | 11.51 | 98.68 | 1.36 | 7 | 209.03 | 53.44 | 16 | 5 | 44.6 | 26014.91 | 129.27 | 461.83 | 45.14 | 31.74 | 3087.82 | 0.7 | 0.77 | 1.46 | 0.17 | 1 | 10
61 | 95 | CONCLUIDO | 7.0225 | 14.24 | 11.51 | 98.66 | 1.38 | 7 | 209.43 | 53.44 | 16.25 | 5 | 44.75 | 26064.38 | 128.65 | 461.83 | 45.16 | 31.74 | 3101.86 | 0.7 | 0.77 | 1.46 | 0.17 | 1 | 10
62 | 95 | CONCLUIDO | 7.0249 | 14.24 | 11.51 | 98.62 | 1.4 | 7 | 209.84 | 53.44 | 16.5 | 5 | 44.9 | 26113.9 | 128.29 | 461.83 | 44.88 | 31.74 | 2958.62 | 0.71 | 0.77 | 1.46 | 0.17 | 1 | 10
63 | 95 | CONCLUIDO | 7.024 | 14.24 | 11.51 | 98.64 | 1.42 | 7 | 210.24 | 53.44 | 16.75 | 5 | 45.05 | 26163.47 | 126.68 | 461.83 | 45 | 31.74 | 3018.85 | 0.71 | 0.77 | 1.46 | 0.17 | 1 | 10
64 | 95 | CONCLUIDO | 7.0275 | 14.23 | 11.5 | 98.58 | 1.43 | 7 | 210.64 | 53.44 | 17 | 4 | 45.21 | 26213.09 | 126.38 | 461.83 | 44.72 | 31.74 | 2877.84 | 0.71 | 0.77 | 1.46 | 0.16 | 1 | 10
65 | 95 | CONCLUIDO | 7.0221 | 14.24 | 11.51 | 98.67 | 1.45 | 7 | 211.04 | 53.44 | 17.25 | 3 | 45.36 | 26262.77 | 125.98 | 461.83 | 44.99 | 31.74 | 3016.31 | 0.71 | 0.77 | 1.47 | 0.17 | 1 | 10
66 | 95 | CONCLUIDO | 7.0215 | 14.24 | 11.51 | 98.68 | 1.47 | 7 | 211.45 | 53.44 | 17.5 | 3 | 45.51 | 26312.5 | 125 | 461.83 | 45.13 | 31.74 | 3082.27 | 0.7 | 0.77 | 1.46 | 0.17 | 1 | 10
67 | 95 | CONCLUIDO | 7.0238 | 14.24 | 11.51 | 98.64 | 1.49 | 7 | 211.85 | 53.44 | 17.75 | 3 | 45.67 | 26362.28 | 124.49 | 461.83 | 44.9 | 31.74 | 2967.75 | 0.71 | 0.77 | 1.46 | 0.17 | 1 | 10
68 | 95 | CONCLUIDO | 7.0207 | 14.24 | 11.51 | 98.7 | 1.51 | 7 | 212.25 | 53.44 | 18 | 3 | 45.82 | 26412.11 | 124.17 | 461.83 | 45.07 | 31.74 | 3057.08 | 0.7 | 0.77 | 1.47 | 0.18 | 1 | 10
69 | 95 | CONCLUIDO | 7.0567 | 14.17 | 11.48 | 114.79 | 1.52 | 6 | 212.66 | 53.44 | 18.25 | 2 | 45.97 | 26462 | 123.81 | 461.83 | 44.01 | 31.74 | 2528.94 | 0.72 | 0.77 | 1.46 | 0.14 | 1 | 10
70 | 95 | CONCLUIDO | 7.0561 | 14.17 | 11.48 | 114.8 | 1.54 | 6 | 213.06 | 53.44 | 18.5 | 2 | 46.13 | 26511.94 | 123.93 | 461.83 | 43.96 | 31.74 | 2503.57 | 0.72 | 0.77 | 1.46 | 0.14 | 1 | 10
71 | 95 | CONCLUIDO | 7.0536 | 14.18 | 11.49 | 114.85 | 1.56 | 6 | 213.47 | 53.44 | 18.75 | 1 | 46.28 | 26561.93 | 124.26 | 461.87 | 44.16 | 31.74 | 2602.39 | 0.72 | 0.77 | 1.46 | 0.15 | 1 | 10
72 | 95 | CONCLUIDO | 7.0551 | 14.17 | 11.48 | 114.82 | 1.58 | 6 | 213.87 | 53.44 | 19 | 0 | 46.44 | 26611.98 | 124.3 | 461.83 | 43.97 | 31.74 | 2510.58 | 0.72 | 0.77 | 1.47 | 0.14 | 1 | 10