## Sheet1
| Volume de calda [L] | STATUS | Capacidade operacional [ha/h] | Tempo de missao [h] | Tempo util [h] | Tempo por voo [min] | Autonomia Projetada [h] | N° Voos | MTOW [kg] | Massa Estrutura [kg] | Combustível [kg] | Abastecimentos | Massa gerador | Potência gerador [W] | Combustível consumido [L] | Calda cons [L] | Distância percorrida [km] | Distância Pulverizando [km] | RTL ACUMULADO[m] | EOC [km/km] | EOC [h/h] | Tempo de manobra [h] | Tempo rtl_rtw [h] | V pulv [m/s] | V desloc [m/s]
0 | 100 | CONCLUIDO | 3.9715 | 25.18 | 16.25 | 5.91 | 0.09 | 165 | 194.77 | 54.38 | 1 | 163 | 39.4 | 24256.19 | 226.27 | 461.9 | 199.91 | 31.74 | 79684.23 | 0.16 | 0.54 | 1.72 | 4.9 | 1 | 10
1 | 100 | CONCLUIDO | 4.5194 | 22.13 | 14.9 | 7.39 | 0.11 | 121 | 195.16 | 54.38 | 1.25 | 119 | 39.53 | 24303.87 | 207.09 | 461.93 | 155.77 | 31.74 | 57832.84 | 0.2 | 0.59 | 1.65 | 3.56 | 1 | 10
2 | 100 | CONCLUIDO | 4.9235 | 20.31 | 14.1 | 8.91 | 0.14 | 95 | 195.55 | 54.38 | 1.5 | 93 | 39.67 | 24351.61 | 195.44 | 462.07 | 129.44 | 31.74 | 44799.81 | 0.25 | 0.63 | 1.61 | 2.76 | 1 | 10
3 | 100 | CONCLUIDO | 5.2061 | 19.21 | 13.62 | 10.34 | 0.16 | 79 | 195.93 | 54.38 | 1.75 | 77 | 39.81 | 24399.39 | 188.4 | 461.91 | 113.43 | 31.74 | 36873.93 | 0.28 | 0.65 | 1.59 | 2.28 | 1 | 10
4 | 100 | CONCLUIDO | 5.4417 | 18.38 | 13.25 | 11.87 | 0.18 | 67 | 196.32 | 54.38 | 2 | 65 | 39.95 | 24447.22 | 182.87 | 461.94 | 101.58 | 31.74 | 31012.16 | 0.31 | 0.67 | 1.57 | 1.91 | 1 | 10
5 | 100 | CONCLUIDO | 5.6022 | 17.85 | 13.04 | 13.26 | 0.2 | 59 | 196.71 | 54.38 | 2.25 | 57 | 40.08 | 24495.09 | 179.46 | 461.93 | 94.74 | 31.74 | 27627.37 | 0.34 | 0.68 | 1.55 | 1.7 | 1 | 10
6 | 100 | CONCLUIDO | 5.7563 | 17.37 | 12.83 | 14.81 | 0.23 | 52 | 197.1 | 54.38 | 2.5 | 50 | 40.22 | 24543.01 | 176.21 | 461.85 | 87.93 | 31.74 | 24261.13 | 0.36 | 0.69 | 1.54 | 1.49 | 1 | 10
7 | 100 | CONCLUIDO | 5.8805 | 17.01 | 12.66 | 16.16 | 0.25 | 47 | 197.49 | 54.38 | 2.75 | 45 | 40.36 | 24590.98 | 173.38 | 461.83 | 82.86 | 31.74 | 21748.81 | 0.38 | 0.7 | 1.52 | 1.32 | 1 | 10
8 | 100 | CONCLUIDO | 6.002 | 16.66 | 12.51 | 17.87 | 0.27 | 42 | 197.88 | 54.38 | 3 | 40 | 40.5 | 24639 | 170.94 | 461.86 | 77.4 | 31.74 | 19044.49 | 0.41 | 0.71 | 1.52 | 1.17 | 1 | 10
9 | 100 | CONCLUIDO | 6.0695 | 16.48 | 12.44 | 19.14 | 0.29 | 39 | 198.27 | 54.38 | 3.25 | 37 | 40.64 | 24687.06 | 169.5 | 461.89 | 75.3 | 31.74 | 18009.35 | 0.42 | 0.71 | 1.52 | 1.1 | 1 | 10
10 | 100 | CONCLUIDO | 6.1467 | 16.27 | 12.35 | 20.59 | 0.31 | 36 | 198.66 | 54.38 | 3.5 | 34 | 40.78 | 24735.17 | 168.15 | 461.84 | 72.59 | 31.74 | 16670.75 | 0.44 | 0.72 | 1.51 | 1.01 | 1 | 10
11 | 100 | CONCLUIDO | 6.2331 | 16.04 | 12.24 | 22.26 | 0.33 | 33 | 199.05 | 54.38 | 3.75 | 31 | 40.92 | 24783.33 | 166.24 | 461.87 | 68.87 | 31.74 | 14824.79 | 0.46 | 0.72 | 1.5 | 0.9 | 1 | 10
12 | 100 | CONCLUIDO | 6.2817 | 15.92 | 12.2 | 23.61 | 0.36 | 31 | 199.44 | 54.38 | 4 | 29 | 41.06 | 24831.54 | 165.08 | 461.84 | 67.31 | 31.74 | 14056.99 | 0.47 | 0.72 | 1.5 | 0.86 | 1 | 10
13 | 100 | CONCLUIDO | 6.3262 | 15.81 | 12.16 | 25.16 | 0.38 | 29 | 199.83 | 54.38 | 4.25 | 27 | 41.2 | 24879.79 | 164.27 | 461.84 | 66.37 | 31.74 | 13595.94 | 0.48 | 0.73 | 1.5 | 0.82 | 1 | 10
14 | 100 | CONCLUIDO | 6.3869 | 15.66 | 12.09 | 26.87 | 0.4 | 27 | 200.22 | 54.38 | 4.5 | 25 | 41.35 | 24928.09 | 162.79 | 461.83 | 63.98 | 31.74 | 12411.06 | 0.5 | 0.73 | 1.49 | 0.75 | 1 | 10
15 | 100 | CONCLUIDO | 6.417 | 15.58 | 12.06 | 27.82 | 0.42 | 26 | 200.61 | 54.38 | 4.75 | 24 | 41.49 | 24976.45 | 161.86 | 461.88 | 62.89 | 31.74 | 11868.11 | 0.5 | 0.73 | 1.49 | 0.72 | 1 | 10
16 | 100 | CONCLUIDO | 6.4436 | 15.52 | 12.03 | 28.87 | 0.44 | 25 | 201.01 | 54.38 | 5 | 23 | 41.63 | 25024.84 | 161.28 | 461.83 | 61.88 | 31.74 | 11370.74 | 0.51 | 0.73 | 1.5 | 0.69 | 1 | 10
17 | 100 | CONCLUIDO | 6.5069 | 15.37 | 11.96 | 31.19 | 0.46 | 23 | 201.4 | 54.38 | 5.25 | 21 | 41.77 | 25073.29 | 159.96 | 461.88 | 59.5 | 31.74 | 10190.4 | 0.53 | 0.74 | 1.49 | 0.62 | 1 | 10
18 | 100 | CONCLUIDO | 6.5252 | 15.33 | 11.95 | 32.6 | 0.48 | 22 | 201.79 | 54.38 | 5.5 | 20 | 41.92 | 25121.79 | 159.5 | 461.83 | 59.42 | 31.74 | 10156.87 | 0.53 | 0.74 | 1.49 | 0.61 | 1 | 10
19 | 100 | CONCLUIDO | 6.5608 | 15.24 | 11.91 | 34.02 | 0.51 | 21 | 202.19 | 54.38 | 5.75 | 19 | 42.06 | 25170.34 | 158.34 | 461.85 | 57.97 | 31.74 | 9435.59 | 0.55 | 0.74 | 1.49 | 0.57 | 1 | 10
20 | 100 | CONCLUIDO | 6.5915 | 15.17 | 11.88 | 35.63 | 0.53 | 20 | 202.58 | 54.38 | 6 | 18 | 42.2 | 25218.93 | 157.65 | 461.83 | 56.93 | 31.74 | 8919.13 | 0.56 | 0.74 | 1.48 | 0.54 | 1 | 10
21 | 100 | CONCLUIDO | 6.6187 | 15.11 | 11.85 | 37.43 | 0.55 | 19 | 202.98 | 54.38 | 6.25 | 17 | 42.35 | 25267.7 | 156.74 | 461.86 | 56.28 | 31.74 | 8597.76 | 0.56 | 0.75 | 1.48 | 0.51 | 1 | 10
22 | 100 | CONCLUIDO | 6.6159 | 15.12 | 11.86 | 37.45 | 0.57 | 19 | 203.37 | 54.38 | 6.5 | 17 | 42.49 | 25316.39 | 156.76 | 461.84 | 56.37 | 31.74 | 8643.88 | 0.56 | 0.75 | 1.48 | 0.52 | 1 | 10
23 | 100 | CONCLUIDO | 6.6525 | 15.03 | 11.82 | 39.38 | 0.59 | 18 | 203.77 | 54.38 | 6.75 | 16 | 42.64 | 25365.14 | 155.51 | 461.91 | 54.98 | 31.74 | 7952.35 | 0.58 | 0.75 | 1.48 | 0.48 | 1 | 10
24 | 100 | CONCLUIDO | 6.6866 | 14.96 | 11.78 | 41.57 | 0.61 | 17 | 204.16 | 54.38 | 7 | 15 | 42.78 | 25413.94 | 154.85 | 461.84 | 53.84 | 31.74 | 7391.75 | 0.59 | 0.75 | 1.47 | 0.44 | 1 | 10
25 | 100 | CONCLUIDO | 6.6775 | 14.98 | 11.8 | 41.64 | 0.63 | 17 | 204.56 | 54.38 | 7.25 | 15 | 42.93 | 25462.78 | 154.45 | 461.87 | 54.58 | 31.74 | 7761.47 | 0.58 | 0.75 | 1.47 | 0.46 | 1 | 10
26 | 100 | CONCLUIDO | 6.7058 | 14.91 | 11.77 | 44.15 | 0.65 | 16 | 204.95 | 54.38 | 7.5 | 14 | 43.08 | 25511.67 | 153.82 | 461.83 | 53.67 | 31.74 | 7309.52 | 0.59 | 0.75 | 1.48 | 0.43 | 1 | 10
27 | 100 | CONCLUIDO | 6.7072 | 14.91 | 11.77 | 44.14 | 0.67 | 16 | 205.35 | 54.38 | 7.75 | 14 | 43.22 | 25560.62 | 153.33 | 461.86 | 53.49 | 31.74 | 7218.19 | 0.59 | 0.75 | 1.48 | 0.43 | 1 | 10
28 | 100 | CONCLUIDO | 6.7387 | 14.84 | 11.74 | 46.96 | 0.69 | 15 | 205.75 | 54.38 | 8 | 13 | 43.37 | 25609.61 | 152.59 | 461.83 | 52.67 | 31.74 | 6813.71 | 0.6 | 0.75 | 1.47 | 0.4 | 1 | 10
29 | 100 | CONCLUIDO | 6.7372 | 14.84 | 11.74 | 46.97 | 0.71 | 15 | 206.15 | 54.38 | 8.25 | 13 | 43.52 | 25658.66 | 151.76 | 461.88 | 52.48 | 31.74 | 6718.32 | 0.6 | 0.75 | 1.48 | 0.4 | 1 | 10
30 | 100 | CONCLUIDO | 6.7733 | 14.76 | 11.7 | 50.15 | 0.73 | 14 | 206.54 | 54.38 | 8.5 | 12 | 43.67 | 25707.76 | 151.31 | 461.83 | 51.4 | 31.74 | 6182.9 | 0.62 | 0.76 | 1.47 | 0.36 | 1 | 10
31 | 100 | CONCLUIDO | 6.774 | 14.76 | 11.7 | 50.15 | 0.75 | 14 | 206.94 | 54.38 | 8.75 | 12 | 43.81 | 25756.9 | 150.85 | 461.83 | 51.37 | 31.74 | 6169.94 | 0.62 | 0.76 | 1.47 | 0.36 | 1 | 10
32 | 100 | CONCLUIDO | 6.7973 | 14.71 | 11.69 | 53.95 | 0.77 | 13 | 207.34 | 54.38 | 9 | 11 | 43.96 | 25806.1 | 149.96 | 461.84 | 51.02 | 31.74 | 5998.69 | 0.62 | 0.76 | 1.47 | 0.35 | 1 | 10
33 | 100 | CONCLUIDO | 6.8009 | 14.7 | 11.68 | 53.92 | 0.79 | 13 | 207.74 | 54.38 | 9.25 | 11 | 44.11 | 25855.35 | 149.88 | 461.84 | 50.82 | 31.74 | 5900.87 | 0.62 | 0.76 | 1.47 | 0.34 | 1 | 10
34 | 100 | CONCLUIDO | 6.7913 | 14.72 | 11.7 | 54.01 | 0.81 | 13 | 208.14 | 54.38 | 9.5 | 11 | 44.26 | 25904.65 | 149.72 | 461.84 | 51.32 | 31.74 | 6148.81 | 0.62 | 0.76 | 1.47 | 0.36 | 1 | 10
35 | 100 | CONCLUIDO | 6.8392 | 14.62 | 11.64 | 58.19 | 0.83 | 12 | 208.54 | 54.38 | 9.75 | 10 | 44.41 | 25954 | 148.28 | 461.83 | 49.24 | 31.74 | 5112.73 | 0.64 | 0.76 | 1.47 | 0.3 | 1 | 10
36 | 100 | CONCLUIDO | 6.8348 | 14.63 | 11.65 | 58.24 | 0.85 | 12 | 208.94 | 54.38 | 10 | 10 | 44.56 | 26003.41 | 148.1 | 461.84 | 49.64 | 31.74 | 5313.05 | 0.64 | 0.76 | 1.47 | 0.31 | 1 | 10
37 | 100 | CONCLUIDO | 6.8302 | 14.64 | 11.66 | 58.29 | 0.87 | 12 | 209.34 | 54.38 | 10.25 | 10 | 44.71 | 26052.86 | 147.88 | 461.83 | 49.98 | 31.74 | 5482.46 | 0.64 | 0.76 | 1.47 | 0.32 | 1 | 10
38 | 100 | CONCLUIDO | 6.8679 | 14.56 | 11.62 | 63.36 | 0.89 | 11 | 209.74 | 54.38 | 10.5 | 9 | 44.87 | 26102.37 | 146.5 | 461.83 | 48.5 | 31.74 | 4752.09 | 0.65 | 0.76 | 1.47 | 0.28 | 1 | 10
39 | 100 | CONCLUIDO | 6.8642 | 14.57 | 11.62 | 63.4 | 0.91 | 11 | 210.14 | 54.38 | 10.75 | 9 | 45.02 | 26151.93 | 146.82 | 461.85 | 48.69 | 31.74 | 4842.87 | 0.65 | 0.76 | 1.47 | 0.28 | 1 | 10
40 | 100 | CONCLUIDO | 6.8637 | 14.57 | 11.62 | 63.41 | 0.93 | 11 | 210.55 | 54.38 | 11 | 9 | 45.17 | 26201.54 | 146.75 | 461.84 | 48.8 | 31.74 | 4898.06 | 0.65 | 0.76 | 1.47 | 0.29 | 1 | 10
41 | 100 | CONCLUIDO | 6.8662 | 14.56 | 11.62 | 63.38 | 0.95 | 11 | 210.95 | 54.38 | 11.25 | 9 | 45.32 | 26251.2 | 145.82 | 461.83 | 48.67 | 31.74 | 4832.78 | 0.65 | 0.76 | 1.47 | 0.28 | 1 | 10
42 | 100 | CONCLUIDO | 6.8981 | 14.5 | 11.59 | 69.55 | 0.97 | 10 | 211.35 | 54.38 | 11.5 | 8 | 45.48 | 26300.92 | 144.16 | 461.83 | 47.67 | 31.74 | 4339.7 | 0.67 | 0.76 | 1.47 | 0.25 | 1 | 10
43 | 100 | CONCLUIDO | 6.8915 | 14.51 | 11.61 | 69.63 | 0.99 | 10 | 211.76 | 54.38 | 11.75 | 8 | 45.63 | 26350.68 | 144.31 | 461.83 | 48.03 | 31.74 | 4517.96 | 0.66 | 0.76 | 1.47 | 0.27 | 1 | 10
44 | 100 | CONCLUIDO | 6.894 | 14.51 | 11.6 | 69.6 | 1 | 10 | 212.16 | 54.38 | 12 | 8 | 45.78 | 26400.51 | 144.33 | 461.86 | 47.92 | 31.74 | 4464.48 | 0.66 | 0.76 | 1.47 | 0.26 | 1 | 10
45 | 100 | CONCLUIDO | 6.8963 | 14.5 | 11.6 | 69.57 | 1.02 | 10 | 212.56 | 54.38 | 12.25 | 8 | 45.94 | 26450.38 | 144.25 | 461.85 | 47.86 | 31.74 | 4436.58 | 0.66 | 0.76 | 1.47 | 0.26 | 1 | 10
46 | 100 | CONCLUIDO | 6.8958 | 14.5 | 11.6 | 69.58 | 1.04 | 10 | 212.97 | 54.38 | 12.5 | 8 | 46.09 | 26500.31 | 142.85 | 461.83 | 47.84 | 31.74 | 4422.79 | 0.66 | 0.76 | 1.47 | 0.26 | 1 | 10
47 | 100 | CONCLUIDO | 6.9308 | 14.43 | 11.56 | 77.08 | 1.06 | 9 | 213.37 | 54.38 | 12.75 | 7 | 46.25 | 26550.29 | 141.64 | 461.83 | 46.77 | 31.74 | 3894.05 | 0.68 | 0.76 | 1.46 | 0.22 | 1 | 10
48 | 100 | CONCLUIDO | 6.9281 | 14.43 | 11.57 | 77.11 | 1.08 | 9 | 213.78 | 54.38 | 13 | 7 | 46.4 | 26600.32 | 142.32 | 461.83 | 46.86 | 31.74 | 3942.21 | 0.68 | 0.76 | 1.47 | 0.23 | 1 | 10
49 | 100 | CONCLUIDO | 6.9277 | 14.43 | 11.57 | 77.12 | 1.1 | 9 | 214.19 | 54.38 | 13.25 | 7 | 46.56 | 26650.41 | 141.78 | 461.83 | 47.01 | 31.74 | 4015.94 | 0.68 | 0.76 | 1.46 | 0.23 | 1 | 10
50 | 100 | CONCLUIDO | 6.9248 | 14.44 | 11.57 | 77.16 | 1.12 | 9 | 214.59 | 54.38 | 13.5 | 7 | 46.72 | 26700.55 | 141.41 | 461.83 | 47.24 | 31.74 | 4128 | 0.67 | 0.76 | 1.46 | 0.24 | 1 | 10
51 | 100 | CONCLUIDO | 6.9277 | 14.43 | 11.57 | 77.12 | 1.14 | 9 | 215 | 54.38 | 13.75 | 7 | 46.87 | 26750.75 | 140.68 | 461.84 | 46.84 | 31.74 | 3929.08 | 0.68 | 0.76 | 1.47 | 0.23 | 1 | 10
52 | 100 | CONCLUIDO | 6.9228 | 14.44 | 11.58 | 77.19 | 1.15 | 9 | 215.41 | 54.38 | 14 | 7 | 47.03 | 26801 | 140.33 | 461.84 | 47.3 | 31.74 | 4161.36 | 0.67 | 0.76 | 1.47 | 0.24 | 1 | 10
53 | 100 | CONCLUIDO | 6.962 | 14.36 | 11.54 | 86.52 | 1.17 | 8 | 215.82 | 54.38 | 14.25 | 6 | 47.19 | 26851.31 | 138.56 | 461.83 | 45.88 | 31.74 | 3456.51 | 0.69 | 0.77 | 1.46 | 0.2 | 1 | 10
54 | 100 | CONCLUIDO | 6.9611 | 14.37 | 11.54 | 86.53 | 1.19 | 8 | 216.22 | 54.38 | 14.5 | 6 | 47.35 | 26901.66 | 138.89 | 461.83 | 45.99 | 31.74 | 3510.9 | 0.69 | 0.77 | 1.46 | 0.2 | 1 | 10
55 | 100 | CONCLUIDO | 6.9628 | 14.36 | 11.53 | 86.51 | 1.21 | 8 | 216.63 | 54.38 | 14.75 | 6 | 47.51 | 26952.08 | 137.9 | 461.83 | 45.97 | 31.74 | 3498.01 | 0.69 | 0.77 | 1.46 | 0.2 | 1 | 10
56 | 100 | CONCLUIDO | 6.9628 | 14.36 | 11.53 | 86.51 | 1.23 | 8 | 217.04 | 54.38 | 15 | 6 | 47.66 | 27002.55 | 138.03 | 461.83 | 45.73 | 31.74 | 3381.63 | 0.69 | 0.77 | 1.47 | 0.2 | 1 | 10
57 | 100 | CONCLUIDO | 6.9632 | 14.36 | 11.53 | 86.5 | 1.25 | 8 | 217.45 | 54.38 | 15.25 | 6 | 47.82 | 27053.07 | 137.63 | 461.85 | 45.85 | 31.74 | 3438.84 | 0.69 | 0.77 | 1.46 | 0.19 | 1 | 10
58 | 100 | CONCLUIDO | 6.9591 | 14.37 | 11.54 | 86.56 | 1.26 | 8 | 217.86 | 54.38 | 15.5 | 6 | 47.98 | 27103.65 | 137.61 | 461.83 | 46.02 | 31.74 | 3523.88 | 0.69 | 0.77 | 1.47 | 0.2 | 1 | 10
59 | 100 | CONCLUIDO | 6.9622 | 14.36 | 11.54 | 86.52 | 1.28 | 8 | 218.27 | 54.38 | 15.75 | 6 | 48.15 | 27154.29 | 136.84 | 461.83 | 46.01 | 31.74 | 3521.32 | 0.69 | 0.77 | 1.46 | 0.2 | 1 | 10
60 | 100 | CONCLUIDO | 6.9537 | 14.38 | 11.55 | 86.65 | 1.3 | 8 | 218.68 | 54.38 | 16 | 6 | 48.31 | 27204.98 | 135.33 | 461.83 | 46.56 | 31.74 | 3792.51 | 0.68 | 0.77 | 1.46 | 0.21 | 1 | 10
61 | 100 | CONCLUIDO | 6.9915 | 14.3 | 11.51 | 98.69 | 1.32 | 7 | 219.09 | 54.38 | 16.25 | 5 | 48.47 | 27255.72 | 134.99 | 461.88 | 45.38 | 31.74 | 3208.64 | 0.7 | 0.77 | 1.46 | 0.17 | 1 | 10
62 | 100 | CONCLUIDO | 6.9927 | 14.3 | 11.51 | 98.67 | 1.34 | 7 | 219.51 | 54.38 | 16.5 | 5 | 48.63 | 27306.53 | 134.33 | 461.83 | 45.14 | 31.74 | 3087.32 | 0.7 | 0.77 | 1.46 | 0.17 | 1 | 10
63 | 100 | CONCLUIDO | 6.9918 | 14.3 | 11.51 | 98.69 | 1.35 | 7 | 219.92 | 54.38 | 16.75 | 5 | 48.79 | 27357.38 | 135.09 | 461.83 | 45.21 | 31.74 | 3124.69 | 0.7 | 0.77 | 1.46 | 0.17 | 1 | 10
64 | 100 | CONCLUIDO | 6.9921 | 14.3 | 11.51 | 98.68 | 1.37 | 7 | 220.33 | 54.38 | 17 | 5 | 48.95 | 27408.3 | 134.45 | 461.84 | 45.2 | 31.74 | 3122.21 | 0.7 | 0.77 | 1.46 | 0.17 | 1 | 10
65 | 100 | CONCLUIDO | 6.9927 | 14.3 | 11.51 | 98.67 | 1.39 | 7 | 220.74 | 54.38 | 17.25 | 5 | 49.12 | 27459.27 | 134.18 | 461.83 | 45.11 | 31.74 | 3073.78 | 0.7 | 0.77 | 1.46 | 0.17 | 1 | 10
66 | 100 | CONCLUIDO | 6.9969 | 14.29 | 11.5 | 98.6 | 1.41 | 7 | 221.16 | 54.38 | 17.5 | 5 | 49.28 | 27510.3 | 132.72 | 461.83 | 44.83 | 31.74 | 2935.86 | 0.71 | 0.77 | 1.46 | 0.16 | 1 | 10
67 | 100 | CONCLUIDO | 6.9972 | 14.29 | 11.5 | 98.59 | 1.42 | 7 | 221.57 | 54.38 | 17.75 | 5 | 49.45 | 27561.39 | 132.5 | 461.83 | 44.86 | 31.74 | 2948.71 | 0.71 | 0.77 | 1.46 | 0.16 | 1 | 10
68 | 100 | CONCLUIDO | 6.9937 | 14.3 | 11.51 | 98.65 | 1.44 | 7 | 221.99 | 54.38 | 18 | 5 | 49.61 | 27612.53 | 131.67 | 461.83 | 45.09 | 31.74 | 3063.32 | 0.7 | 0.77 | 1.46 | 0.17 | 1 | 10
69 | 100 | CONCLUIDO | 6.9959 | 14.29 | 11.51 | 98.62 | 1.46 | 7 | 222.4 | 54.38 | 18.25 | 5 | 49.78 | 27663.85 | 130.57 | 461.87 | 44.87 | 31.74 | 2956.87 | 0.71 | 0.77 | 1.46 | 0.17 | 1 | 10
70 | 100 | CONCLUIDO | 7.0282 | 14.23 | 11.48 | 114.78 | 1.48 | 6 | 222.82 | 54.38 | 18.5 | 3 | 49.94 | 27715.11 | 129.09 | 461.83 | 43.97 | 31.74 | 2508.25 | 0.72 | 0.77 | 1.46 | 0.14 | 1 | 10
71 | 100 | CONCLUIDO | 7.028 | 14.23 | 11.48 | 114.79 | 1.49 | 6 | 223.23 | 54.38 | 18.75 | 3 | 50.11 | 27766.43 | 129.21 | 461.83 | 44.02 | 31.74 | 2534.35 | 0.72 | 0.77 | 1.46 | 0.14 | 1 | 10
72 | 100 | CONCLUIDO | 7.0245 | 14.24 | 11.49 | 114.86 | 1.51 | 6 | 223.65 | 54.38 | 19 | 2 | 50.27 | 27817.81 | 129.44 | 461.83 | 44.21 | 31.74 | 2629.7 | 0.72 | 0.77 | 1.46 | 0.15 | 1 | 10
73 | 100 | CONCLUIDO | 7.0253 | 14.23 | 11.48 | 114.84 | 1.53 | 6 | 224.07 | 54.38 | 19.25 | 2 | 50.44 | 27869.24 | 129.56 | 461.84 | 44.12 | 31.74 | 2583.58 | 0.72 | 0.77 | 1.46 | 0.15 | 1 | 10
74 | 100 | CONCLUIDO | 7.0244 | 14.24 | 11.49 | 114.86 | 1.54 | 6 | 224.49 | 54.38 | 19.5 | 2 | 50.61 | 27920.73 | 129.96 | 461.83 | 44.23 | 31.74 | 2637.79 | 0.72 | 0.77 | 1.46 | 0.15 | 1 | 10
75 | 100 | CONCLUIDO | 7.0222 | 14.24 | 11.49 | 114.91 | 1.56 | 6 | 224.9 | 54.38 | 19.75 | 2 | 50.78 | 27972.28 | 130.32 | 461.83 | 44.31 | 31.74 | 2678.55 | 0.72 | 0.77 | 1.46 | 0.15 | 1 | 10
76 | 100 | CONCLUIDO | 7.0212 | 14.24 | 11.49 | 114.92 | 1.58 | 6 | 225.32 | 54.38 | 20 | 2 | 50.95 | 28023.89 | 130.29 | 461.83 | 44.4 | 31.74 | 2722.76 | 0.72 | 0.77 | 1.46 | 0.15 | 1 | 10
77 | 100 | CONCLUIDO | 7.0241 | 14.24 | 11.49 | 114.87 | 1.59 | 6 | 225.74 | 54.38 | 20.25 | 2 | 51.11 | 28075.56 | 130.31 | 461.83 | 44.21 | 31.74 | 2629.54 | 0.72 | 0.77 | 1.46 | 0.15 | 1 | 10
78 | 100 | CONCLUIDO | 7.0236 | 14.24 | 11.49 | 114.88 | 1.61 | 6 | 226.16 | 54.38 | 20.5 | 2 | 51.28 | 28127.29 | 130.27 | 461.83 | 44.21 | 31.74 | 2630.1 | 0.72 | 0.77 | 1.46 | 0.15 | 1 | 10
79 | 100 | CONCLUIDO | 7.0258 | 14.23 | 11.48 | 114.83 | 1.63 | 6 | 226.58 | 54.38 | 20.75 | 0 | 51.45 | 28179.08 | 130.3 | 461.85 | 44.1 | 31.74 | 2573.31 | 0.72 | 0.77 | 1.46 | 0.14 | 1 | 10