## Sheet1
| Volume de calda [L] | STATUS | Capacidade operacional [ha/h] | Tempo de missao [h] | Tempo util [h] | Tempo por voo [min] | Autonomia Projetada [h] | N° Voos | MTOW [kg] | Massa Estrutura [kg] | Combustível [kg] | Abastecimentos | Massa gerador | Potência gerador [W] | Combustível consumido [L] | Calda cons [L] | Distância percorrida [km] | Distância Pulverizando [km] | RTL ACUMULADO[m] | EOC [km/km] | EOC [h/h] | Tempo de manobra [h] | Tempo rtl_rtw [h] | V pulv [m/s] | V desloc [m/s]
0 | 65 | CONCLUIDO | 6.2844 | 15.91 | 11.31 | 7.62 | 0.13 | 89 | 133.21 | 46.47 | 1 | 87 | 20.75 | 16663.42 | 121.12 | 452.76 | 115.15 | 28.54 | 42137.29 | 0.25 | 0.72 | 0.22 | 2.59 | 1 | 10
1 | 65 | CONCLUIDO | 6.8539 | 14.59 | 10.61 | 9.65 | 0.17 | 66 | 133.55 | 46.47 | 1.25 | 64 | 20.83 | 16704.7 | 112.88 | 452.82 | 92.14 | 28.54 | 30746.25 | 0.31 | 0.76 | 0.19 | 1.89 | 1 | 10
2 | 65 | CONCLUIDO | 7.2234 | 13.84 | 10.22 | 11.57 | 0.2 | 53 | 133.88 | 46.47 | 1.5 | 51 | 20.91 | 16746.01 | 107.96 | 452.73 | 79.5 | 28.54 | 24488.77 | 0.36 | 0.79 | 0.17 | 1.5 | 1 | 10
3 | 65 | CONCLUIDO | 7.4956 | 13.34 | 9.96 | 13.59 | 0.23 | 44 | 134.22 | 46.47 | 1.75 | 42 | 21 | 16787.35 | 104.58 | 452.75 | 70.95 | 28.54 | 20260.53 | 0.4 | 0.81 | 0.15 | 1.24 | 1 | 10
4 | 65 | CONCLUIDO | 7.6979 | 12.99 | 9.78 | 15.44 | 0.26 | 38 | 134.55 | 46.47 | 2 | 36 | 21.09 | 16828.84 | 101.74 | 452.74 | 65.15 | 28.54 | 17388.47 | 0.44 | 0.83 | 0.14 | 1.05 | 1 | 10
5 | 65 | CONCLUIDO | 7.8723 | 12.7 | 9.62 | 17.5 | 0.29 | 33 | 134.89 | 46.47 | 2.25 | 31 | 21.17 | 16870.25 | 99.35 | 452.78 | 59.96 | 28.54 | 14820.7 | 0.48 | 0.84 | 0.13 | 0.9 | 1 | 10
6 | 65 | CONCLUIDO | 8.0438 | 12.43 | 9.46 | 19.58 | 0.33 | 29 | 135.22 | 46.47 | 2.5 | 27 | 21.26 | 16911.68 | 97.03 | 452.74 | 54.48 | 28.54 | 12098.45 | 0.52 | 0.86 | 0.13 | 0.74 | 1 | 10
7 | 65 | CONCLUIDO | 8.1374 | 12.29 | 9.4 | 21.69 | 0.36 | 26 | 135.56 | 46.47 | 2.75 | 24 | 21.34 | 16953.14 | 95.48 | 452.75 | 53.25 | 28.54 | 11498.28 | 0.54 | 0.86 | 0.11 | 0.68 | 1 | 10
8 | 65 | CONCLUIDO | 8.1762 | 12.23 | 9.4 | 23.49 | 0.39 | 24 | 135.9 | 46.47 | 3 | 22 | 21.43 | 16994.64 | 95.02 | 452.74 | 52.79 | 28.54 | 11280.73 | 0.54 | 0.86 | 0.12 | 0.68 | 1 | 10
9 | 65 | CONCLUIDO | 8.2595 | 12.11 | 9.33 | 25.44 | 0.42 | 22 | 136.23 | 46.47 | 3.25 | 20 | 21.52 | 17036.16 | 93.61 | 452.72 | 50.49 | 28.54 | 10140.42 | 0.57 | 0.87 | 0.11 | 0.61 | 1 | 10
10 | 65 | CONCLUIDO | 8.3397 | 11.99 | 9.27 | 27.8 | 0.45 | 20 | 136.57 | 46.47 | 3.5 | 18 | 21.6 | 17077.72 | 92.1 | 452.74 | 48.49 | 28.54 | 9150.73 | 0.59 | 0.87 | 0.11 | 0.55 | 1 | 10
11 | 65 | CONCLUIDO | 8.3774 | 11.94 | 9.24 | 29.18 | 0.48 | 19 | 136.91 | 46.47 | 3.75 | 17 | 21.69 | 17119.3 | 91.35 | 452.71 | 47.56 | 28.54 | 8692.48 | 0.6 | 0.88 | 0.11 | 0.52 | 1 | 10
12 | 65 | CONCLUIDO | 8.4179 | 11.88 | 9.21 | 30.7 | 0.52 | 18 | 137.25 | 46.47 | 4 | 16 | 21.78 | 17160.92 | 90.16 | 452.71 | 46.44 | 28.54 | 8135.82 | 0.61 | 0.88 | 0.11 | 0.49 | 1 | 10
13 | 65 | CONCLUIDO | 8.4964 | 11.77 | 9.15 | 34.33 | 0.55 | 16 | 137.58 | 46.47 | 4.25 | 14 | 21.87 | 17202.57 | 88.59 | 452.71 | 44.66 | 28.54 | 7254.48 | 0.64 | 0.88 | 0.11 | 0.43 | 1 | 10
14 | 65 | CONCLUIDO | 8.5541 | 11.69 | 9.1 | 36.41 | 0.58 | 15 | 137.92 | 46.47 | 4.5 | 13 | 21.95 | 17244.24 | 87.39 | 452.71 | 42.97 | 28.54 | 6417.38 | 0.66 | 0.89 | 0.11 | 0.38 | 1 | 10
15 | 65 | CONCLUIDO | 8.6343 | 11.58 | 9.02 | 38.66 | 0.61 | 14 | 138.26 | 46.47 | 4.75 | 12 | 22.04 | 17285.95 | 85.54 | 452.77 | 40.3 | 28.54 | 5084.98 | 0.71 | 0.9 | 0.1 | 0.3 | 1 | 10
16 | 65 | CONCLUIDO | 8.5381 | 11.71 | 9.15 | 39.22 | 0.64 | 14 | 138.6 | 46.47 | 5 | 12 | 22.13 | 17327.69 | 86.61 | 452.72 | 45.08 | 28.54 | 7474.57 | 0.63 | 0.88 | 0.1 | 0.43 | 1 | 10
17 | 65 | CONCLUIDO | 8.5991 | 11.63 | 9.1 | 41.98 | 0.67 | 13 | 138.94 | 46.47 | 5.25 | 11 | 22.22 | 17369.47 | 85.08 | 452.71 | 42.86 | 28.54 | 6368.08 | 0.67 | 0.89 | 0.1 | 0.37 | 1 | 10
18 | 65 | CONCLUIDO | 8.6699 | 11.53 | 9.03 | 45.14 | 0.7 | 12 | 139.28 | 46.47 | 5.5 | 10 | 22.31 | 17411.27 | 83.79 | 452.72 | 40.63 | 28.54 | 5258.96 | 0.7 | 0.9 | 0.1 | 0.31 | 1 | 10
19 | 65 | CONCLUIDO | 8.6582 | 11.55 | 9.04 | 45.21 | 0.73 | 12 | 139.61 | 46.47 | 5.75 | 10 | 22.4 | 17453.1 | 83.05 | 452.71 | 41.15 | 28.54 | 5519.53 | 0.69 | 0.9 | 0.1 | 0.32 | 1 | 10
20 | 65 | CONCLUIDO | 8.7104 | 11.48 | 9 | 49.1 | 0.76 | 11 | 139.95 | 46.47 | 6 | 9 | 22.49 | 17494.97 | 81.69 | 452.71 | 39.75 | 28.54 | 4823.1 | 0.72 | 0.9 | 0.1 | 0.28 | 1 | 10
21 | 65 | CONCLUIDO | 8.7121 | 11.48 | 9 | 49.08 | 0.79 | 11 | 140.29 | 46.47 | 6.25 | 9 | 22.58 | 17536.87 | 80.85 | 452.71 | 39.64 | 28.54 | 4768.26 | 0.72 | 0.9 | 0.1 | 0.28 | 1 | 10
22 | 65 | CONCLUIDO | 8.7796 | 11.39 | 8.94 | 53.62 | 0.82 | 10 | 140.63 | 46.47 | 6.5 | 8 | 22.67 | 17578.8 | 79.93 | 452.71 | 37.55 | 28.54 | 3728.27 | 0.76 | 0.91 | 0.1 | 0.22 | 1 | 10
23 | 65 | CONCLUIDO | 8.7512 | 11.43 | 8.97 | 53.85 | 0.85 | 10 | 140.97 | 46.47 | 6.75 | 8 | 22.76 | 17620.76 | 78.46 | 452.72 | 39.11 | 28.54 | 4508.18 | 0.73 | 0.9 | 0.09 | 0.25 | 1 | 10
24 | 65 | CONCLUIDO | 8.7957 | 11.37 | 8.94 | 59.63 | 0.88 | 9 | 141.31 | 46.47 | 7 | 6 | 22.85 | 17662.75 | 77.23 | 452.71 | 37.94 | 28.54 | 3931.11 | 0.75 | 0.91 | 0.09 | 0.22 | 1 | 10
25 | 65 | CONCLUIDO | 8.7895 | 11.38 | 8.95 | 59.68 | 0.91 | 9 | 141.66 | 46.47 | 7.25 | 5 | 22.94 | 17704.77 | 77.35 | 452.89 | 37.98 | 28.54 | 3951 | 0.75 | 0.9 | 0.1 | 0.23 | 1 | 10
26 | 65 | CONCLUIDO | 8.7884 | 11.38 | 8.95 | 59.69 | 0.93 | 9 | 142 | 46.47 | 7.5 | 4 | 23.03 | 17746.83 | 76.41 | 452.74 | 38.12 | 28.54 | 4018.97 | 0.75 | 0.9 | 0.1 | 0.23 | 1 | 10
27 | 65 | CONCLUIDO | 8.7796 | 11.39 | 8.96 | 59.76 | 0.96 | 9 | 142.34 | 46.47 | 7.75 | 3 | 23.12 | 17788.92 | 75.56 | 452.74 | 38.45 | 28.54 | 4186.93 | 0.74 | 0.9 | 0.1 | 0.24 | 1 | 10
28 | 65 | CONCLUIDO | 8.7743 | 11.4 | 8.97 | 59.81 | 0.99 | 9 | 142.68 | 46.47 | 8 | 2 | 23.21 | 17831.04 | 75.54 | 452.8 | 38.65 | 28.54 | 4286.19 | 0.74 | 0.9 | 0.1 | 0.25 | 1 | 10
29 | 65 | CONCLUIDO | 8.7743 | 11.4 | 8.97 | 59.81 | 1.02 | 9 | 143.02 | 46.47 | 8.25 | 1 | 23.3 | 17873.19 | 75.12 | 452.74 | 38.52 | 28.54 | 4222.32 | 0.74 | 0.9 | 0.1 | 0.25 | 1 | 10
30 | 65 | CONCLUIDO | 8.8333 | 11.32 | 8.92 | 66.92 | 1.05 | 8 | 143.36 | 46.47 | 8.5 | 0 | 23.4 | 17915.37 | 74.82 | 452.74 | 36.92 | 28.54 | 3423.02 | 0.77 | 0.91 | 0.1 | 0.2 | 1 | 10