## Sheet1
| Volume de calda [L] | STATUS | Capacidade operacional [ha/h] | Tempo de missao [h] | Tempo util [h] | Tempo por voo [min] | Autonomia Projetada [h] | N° Voos | MTOW [kg] | Massa Estrutura [kg] | Combustível [kg] | Abastecimentos | Massa gerador | Potência gerador [W] | Combustível consumido [L] | Calda cons [L] | Distância percorrida [km] | Distância Pulverizando [km] | RTL ACUMULADO[m] | EOC [km/km] | EOC [h/h] | Tempo de manobra [h] | Tempo rtl_rtw [h] | V pulv [m/s] | V desloc [m/s]
0 | 100 | CONCLUIDO | 5.0331 | 19.87 | 12.45 | 5.93 | 0.09 | 126 | 194.77 | 54.38 | 1 | 124 | 39.4 | 24256.19 | 172.16 | 452.97 | 152.65 | 28.54 | 60701.71 | 0.19 | 0.65 | 0.28 | 3.73 | 1 | 10
1 | 100 | CONCLUIDO | 5.7168 | 17.49 | 11.4 | 7.43 | 0.11 | 92 | 195.16 | 54.38 | 1.25 | 90 | 39.53 | 24303.87 | 157.03 | 452.87 | 117.98 | 28.54 | 43537.32 | 0.24 | 0.71 | 0.23 | 2.68 | 1 | 10
2 | 100 | CONCLUIDO | 6.1813 | 16.18 | 10.82 | 8.89 | 0.14 | 73 | 195.55 | 54.38 | 1.5 | 71 | 39.67 | 24351.61 | 148.56 | 452.81 | 99.41 | 28.54 | 34345.27 | 0.29 | 0.75 | 0.19 | 2.1 | 1 | 10
3 | 100 | CONCLUIDO | 6.5455 | 15.28 | 10.43 | 10.43 | 0.16 | 60 | 195.93 | 54.38 | 1.75 | 58 | 39.81 | 24399.39 | 142.6 | 452.79 | 86.33 | 28.54 | 27868.68 | 0.33 | 0.78 | 0.18 | 1.71 | 1 | 10
4 | 100 | CONCLUIDO | 6.8112 | 14.68 | 10.18 | 11.98 | 0.18 | 51 | 196.32 | 54.38 | 2 | 49 | 39.95 | 24447.22 | 138.77 | 452.75 | 78.36 | 28.54 | 23931.51 | 0.36 | 0.8 | 0.16 | 1.46 | 1 | 10
5 | 100 | CONCLUIDO | 7.0196 | 14.25 | 9.98 | 13.31 | 0.2 | 45 | 196.71 | 54.38 | 2.25 | 43 | 40.08 | 24495.09 | 135.53 | 452.75 | 71.78 | 28.54 | 20668.62 | 0.4 | 0.81 | 0.15 | 1.26 | 1 | 10
6 | 100 | CONCLUIDO | 7.1846 | 13.92 | 9.85 | 14.77 | 0.23 | 40 | 197.1 | 54.38 | 2.5 | 38 | 40.22 | 24543.01 | 133.26 | 452.77 | 67.36 | 28.54 | 18486.57 | 0.42 | 0.82 | 0.14 | 1.13 | 1 | 10
7 | 100 | CONCLUIDO | 7.3359 | 13.63 | 9.71 | 16.19 | 0.25 | 36 | 197.49 | 54.38 | 2.75 | 34 | 40.36 | 24590.98 | 130.98 | 452.75 | 62.92 | 28.54 | 16286.51 | 0.45 | 0.83 | 0.14 | 0.99 | 1 | 10
8 | 100 | CONCLUIDO | 7.4895 | 13.35 | 9.59 | 17.98 | 0.27 | 32 | 197.88 | 54.38 | 3 | 30 | 40.5 | 24639 | 128.9 | 452.77 | 58.82 | 28.54 | 14254.1 | 0.49 | 0.84 | 0.13 | 0.87 | 1 | 10
9 | 100 | CONCLUIDO | 7.6274 | 13.11 | 9.47 | 19.59 | 0.29 | 29 | 198.27 | 54.38 | 3.25 | 27 | 40.64 | 24687.06 | 126.81 | 452.72 | 54.71 | 28.54 | 12217.17 | 0.52 | 0.86 | 0.13 | 0.75 | 1 | 10
10 | 100 | CONCLUIDO | 7.7598 | 12.89 | 9.32 | 20.71 | 0.31 | 27 | 198.66 | 54.38 | 3.5 | 25 | 40.78 | 24735.17 | 124.14 | 452.74 | 49.95 | 28.54 | 9846.56 | 0.57 | 0.87 | 0.12 | 0.6 | 1 | 10
11 | 100 | CONCLUIDO | 7.612 | 13.14 | 9.61 | 22.18 | 0.33 | 26 | 199.05 | 54.38 | 3.75 | 24 | 40.92 | 24783.33 | 128.12 | 452.75 | 60.08 | 28.54 | 14916.56 | 0.48 | 0.84 | 0.12 | 0.89 | 1 | 10
12 | 100 | CONCLUIDO | 7.7707 | 12.87 | 9.42 | 23.55 | 0.36 | 24 | 199.44 | 54.38 | 4 | 22 | 41.06 | 24831.54 | 125 | 452.72 | 53.53 | 28.54 | 11651.37 | 0.53 | 0.86 | 0.12 | 0.7 | 1 | 10
13 | 100 | CONCLUIDO | 7.8745 | 12.7 | 9.33 | 25.44 | 0.38 | 22 | 199.83 | 54.38 | 4.25 | 20 | 41.2 | 24879.79 | 123.29 | 452.71 | 50.39 | 28.54 | 10088.57 | 0.57 | 0.87 | 0.12 | 0.61 | 1 | 10
14 | 100 | CONCLUIDO | 7.9145 | 12.64 | 9.3 | 26.58 | 0.4 | 21 | 200.22 | 54.38 | 4.5 | 19 | 41.35 | 24928.09 | 122.63 | 452.71 | 49.54 | 28.54 | 9670.53 | 0.58 | 0.87 | 0.12 | 0.58 | 1 | 10
15 | 100 | CONCLUIDO | 7.9551 | 12.57 | 9.28 | 27.83 | 0.42 | 20 | 200.61 | 54.38 | 4.75 | 18 | 41.49 | 24976.45 | 121.8 | 452.71 | 48.68 | 28.54 | 9244.31 | 0.59 | 0.87 | 0.12 | 0.56 | 1 | 10
16 | 100 | CONCLUIDO | 8.003 | 12.5 | 9.24 | 29.18 | 0.44 | 19 | 201.01 | 54.38 | 5 | 17 | 41.63 | 25024.84 | 121 | 452.71 | 47.56 | 28.54 | 8689.19 | 0.6 | 0.88 | 0.11 | 0.52 | 1 | 10
17 | 100 | CONCLUIDO | 8.0355 | 12.44 | 9.23 | 30.76 | 0.46 | 18 | 201.4 | 54.38 | 5.25 | 16 | 41.77 | 25073.29 | 120.15 | 452.71 | 47.22 | 28.54 | 8526.74 | 0.6 | 0.88 | 0.11 | 0.51 | 1 | 10
18 | 100 | CONCLUIDO | 8.0937 | 12.36 | 9.18 | 32.39 | 0.48 | 17 | 201.79 | 54.38 | 5.5 | 15 | 41.92 | 25121.79 | 119.32 | 452.73 | 45.46 | 28.54 | 7649.93 | 0.63 | 0.88 | 0.11 | 0.46 | 1 | 10
19 | 100 | CONCLUIDO | 8.1385 | 12.29 | 9.15 | 34.31 | 0.51 | 16 | 202.19 | 54.38 | 5.75 | 14 | 42.06 | 25170.34 | 118.19 | 452.71 | 44.47 | 28.54 | 7158.19 | 0.64 | 0.88 | 0.11 | 0.43 | 1 | 10
20 | 100 | CONCLUIDO | 8.1887 | 12.21 | 9.11 | 36.45 | 0.53 | 15 | 202.58 | 54.38 | 6 | 13 | 42.2 | 25218.93 | 117.14 | 452.72 | 43.23 | 28.54 | 6546.71 | 0.66 | 0.89 | 0.11 | 0.39 | 1 | 10
21 | 100 | CONCLUIDO | 8.1971 | 12.2 | 9.1 | 36.4 | 0.55 | 15 | 202.98 | 54.38 | 6.25 | 13 | 42.35 | 25267.7 | 116.57 | 452.71 | 42.74 | 28.54 | 6301.56 | 0.67 | 0.89 | 0.11 | 0.38 | 1 | 10
22 | 100 | CONCLUIDO | 8.2863 | 12.07 | 9.01 | 38.6 | 0.57 | 14 | 203.37 | 54.38 | 6.5 | 12 | 42.49 | 25316.39 | 114.81 | 452.71 | 39.75 | 28.54 | 4811.63 | 0.72 | 0.9 | 0.1 | 0.29 | 1 | 10
23 | 100 | CONCLUIDO | 8.1934 | 12.2 | 9.14 | 39.19 | 0.59 | 14 | 203.77 | 54.38 | 6.75 | 12 | 42.64 | 25365.14 | 116.61 | 452.71 | 44.91 | 28.54 | 7388.48 | 0.64 | 0.89 | 0.1 | 0.42 | 1 | 10
24 | 100 | CONCLUIDO | 8.2618 | 12.1 | 9.08 | 41.92 | 0.61 | 13 | 204.16 | 54.38 | 7 | 11 | 42.78 | 25413.94 | 114.94 | 452.74 | 42.54 | 28.54 | 6208.16 | 0.67 | 0.89 | 0.1 | 0.36 | 1 | 10
25 | 100 | CONCLUIDO | 8.2677 | 12.1 | 9.07 | 41.88 | 0.63 | 13 | 204.56 | 54.38 | 7.25 | 11 | 42.93 | 25462.78 | 114.59 | 452.73 | 42.16 | 28.54 | 6021.53 | 0.68 | 0.89 | 0.1 | 0.35 | 1 | 10
26 | 100 | CONCLUIDO | 8.3252 | 12.01 | 9.03 | 45.14 | 0.65 | 12 | 204.95 | 54.38 | 7.5 | 10 | 43.08 | 25511.67 | 113.75 | 452.72 | 40.65 | 28.54 | 5271.17 | 0.7 | 0.9 | 0.1 | 0.31 | 1 | 10
27 | 100 | CONCLUIDO | 8.3222 | 12.02 | 9.03 | 45.16 | 0.67 | 12 | 205.35 | 54.38 | 7.75 | 10 | 43.22 | 25560.62 | 113.33 | 452.77 | 40.75 | 28.54 | 5322.23 | 0.7 | 0.9 | 0.1 | 0.31 | 1 | 10
28 | 100 | CONCLUIDO | 8.3133 | 12.03 | 9.05 | 45.23 | 0.69 | 12 | 205.75 | 54.38 | 8 | 10 | 43.37 | 25609.61 | 112.83 | 452.71 | 41.28 | 28.54 | 5585.85 | 0.69 | 0.89 | 0.1 | 0.33 | 1 | 10
29 | 100 | CONCLUIDO | 8.3705 | 11.95 | 9 | 49.1 | 0.71 | 11 | 206.15 | 54.38 | 8.25 | 9 | 43.52 | 25658.66 | 111.86 | 452.71 | 39.79 | 28.54 | 4842.72 | 0.72 | 0.9 | 0.1 | 0.28 | 1 | 10
30 | 100 | CONCLUIDO | 8.3661 | 11.95 | 9.01 | 49.14 | 0.73 | 11 | 206.54 | 54.38 | 8.5 | 9 | 43.67 | 25707.76 | 111.26 | 452.71 | 40.01 | 28.54 | 4955.87 | 0.71 | 0.9 | 0.1 | 0.29 | 1 | 10
31 | 100 | CONCLUIDO | 8.3721 | 11.94 | 9 | 49.09 | 0.75 | 11 | 206.94 | 54.38 | 8.75 | 9 | 43.81 | 25756.9 | 110.76 | 452.71 | 39.7 | 28.54 | 4797.65 | 0.72 | 0.9 | 0.1 | 0.28 | 1 | 10
32 | 100 | CONCLUIDO | 8.4355 | 11.85 | 8.95 | 53.7 | 0.77 | 10 | 207.34 | 54.38 | 9 | 8 | 43.96 | 25806.1 | 110.31 | 452.71 | 37.89 | 28.54 | 3900.08 | 0.75 | 0.9 | 0.1 | 0.23 | 1 | 10
33 | 100 | CONCLUIDO | 8.4582 | 11.82 | 8.92 | 53.5 | 0.79 | 10 | 207.74 | 54.38 | 9.25 | 8 | 44.11 | 25855.35 | 108.95 | 452.71 | 36.9 | 28.54 | 3403.71 | 0.77 | 0.91 | 0.1 | 0.2 | 1 | 10
34 | 100 | CONCLUIDO | 8.3942 | 11.91 | 9.01 | 54.04 | 0.81 | 10 | 208.14 | 54.38 | 9.5 | 8 | 44.26 | 25904.65 | 109.41 | 452.71 | 40.26 | 28.54 | 5082.87 | 0.71 | 0.9 | 0.09 | 0.29 | 1 | 10
35 | 100 | CONCLUIDO | 8.4694 | 11.81 | 8.94 | 59.6 | 0.83 | 9 | 208.54 | 54.38 | 9.75 | 7 | 44.41 | 25954 | 107.97 | 452.71 | 37.8 | 28.54 | 3858.2 | 0.76 | 0.91 | 0.09 | 0.22 | 1 | 10
36 | 100 | CONCLUIDO | 8.4503 | 11.83 | 8.97 | 59.78 | 0.85 | 9 | 208.94 | 54.38 | 10 | 7 | 44.56 | 26003.41 | 108.34 | 452.74 | 38.71 | 28.54 | 4313.9 | 0.74 | 0.9 | 0.1 | 0.25 | 1 | 10
37 | 100 | CONCLUIDO | 8.4624 | 11.82 | 8.95 | 59.67 | 0.87 | 9 | 209.34 | 54.38 | 10.25 | 7 | 44.71 | 26052.86 | 107.19 | 452.71 | 38.15 | 28.54 | 4037.26 | 0.75 | 0.9 | 0.09 | 0.23 | 1 | 10
38 | 100 | CONCLUIDO | 8.4567 | 11.82 | 8.96 | 59.72 | 0.89 | 9 | 209.74 | 54.38 | 10.5 | 7 | 44.87 | 26102.37 | 106.8 | 452.72 | 38.47 | 28.54 | 4195.24 | 0.74 | 0.9 | 0.09 | 0.24 | 1 | 10
39 | 100 | CONCLUIDO | 8.5157 | 11.74 | 8.92 | 66.86 | 0.91 | 8 | 210.14 | 54.38 | 10.75 | 6 | 45.02 | 26151.93 | 105.09 | 452.71 | 36.91 | 28.54 | 3421.22 | 0.77 | 0.91 | 0.1 | 0.19 | 1 | 10
40 | 100 | CONCLUIDO | 8.5183 | 11.74 | 8.91 | 66.84 | 0.93 | 8 | 210.55 | 54.38 | 11 | 6 | 45.17 | 26201.54 | 105.07 | 452.71 | 36.88 | 28.54 | 3406.76 | 0.77 | 0.91 | 0.09 | 0.19 | 1 | 10
41 | 100 | CONCLUIDO | 8.5163 | 11.74 | 8.91 | 66.86 | 0.95 | 8 | 210.95 | 54.38 | 11.25 | 6 | 45.32 | 26251.2 | 105.43 | 452.71 | 36.83 | 28.54 | 3381.98 | 0.77 | 0.91 | 0.1 | 0.19 | 1 | 10
42 | 100 | CONCLUIDO | 8.5332 | 11.72 | 8.89 | 66.68 | 0.97 | 8 | 211.35 | 54.38 | 11.5 | 6 | 45.48 | 26300.92 | 104.61 | 452.71 | 36.04 | 28.54 | 2984.52 | 0.79 | 0.91 | 0.1 | 0.17 | 1 | 10
43 | 100 | CONCLUIDO | 8.5282 | 11.73 | 8.9 | 66.74 | 0.99 | 8 | 211.76 | 54.38 | 11.75 | 6 | 45.63 | 26350.68 | 103.42 | 452.72 | 36.44 | 28.54 | 3182.74 | 0.78 | 0.91 | 0.09 | 0.18 | 1 | 10
44 | 100 | CONCLUIDO | 8.4858 | 11.78 | 8.96 | 67.17 | 1 | 8 | 212.16 | 54.38 | 12 | 6 | 45.78 | 26400.51 | 103.52 | 452.71 | 38.45 | 28.54 | 4187.54 | 0.74 | 0.9 | 0.09 | 0.24 | 1 | 10
45 | 100 | CONCLUIDO | 8.5665 | 11.67 | 8.88 | 76.15 | 1.02 | 7 | 212.56 | 54.38 | 12.25 | 5 | 45.94 | 26450.38 | 101.55 | 452.71 | 36.02 | 28.54 | 2982.33 | 0.79 | 0.91 | 0.09 | 0.16 | 1 | 10
46 | 100 | CONCLUIDO | 8.5511 | 11.69 | 8.91 | 76.33 | 1.04 | 7 | 212.97 | 54.38 | 12.5 | 5 | 46.09 | 26500.31 | 101.85 | 452.71 | 36.78 | 28.54 | 3357.51 | 0.78 | 0.91 | 0.09 | 0.19 | 1 | 10
47 | 100 | CONCLUIDO | 8.5627 | 11.68 | 8.89 | 76.2 | 1.06 | 7 | 213.37 | 54.38 | 12.75 | 5 | 46.25 | 26550.29 | 101.73 | 452.71 | 36.08 | 28.54 | 3010.21 | 0.79 | 0.91 | 0.09 | 0.17 | 1 | 10
48 | 100 | CONCLUIDO | 8.5712 | 11.67 | 8.88 | 76.1 | 1.08 | 7 | 213.78 | 54.38 | 13 | 5 | 46.4 | 26600.32 | 101.3 | 452.71 | 35.67 | 28.54 | 2806.21 | 0.8 | 0.91 | 0.09 | 0.16 | 1 | 10
49 | 100 | CONCLUIDO | 8.5598 | 11.68 | 8.89 | 76.23 | 1.1 | 7 | 214.19 | 54.38 | 13.25 | 5 | 46.56 | 26650.41 | 100.92 | 452.71 | 36.29 | 28.54 | 3113.99 | 0.79 | 0.91 | 0.09 | 0.17 | 1 | 10
50 | 100 | CONCLUIDO | 8.5786 | 11.66 | 8.87 | 76.01 | 1.12 | 7 | 214.59 | 54.38 | 13.5 | 4 | 46.72 | 26700.55 | 99.67 | 452.76 | 35.31 | 28.54 | 2625.34 | 0.81 | 0.91 | 0.09 | 0.15 | 1 | 10
51 | 100 | CONCLUIDO | 8.5716 | 11.67 | 8.88 | 76.09 | 1.14 | 7 | 215 | 54.38 | 13.75 | 4 | 46.87 | 26750.75 | 98.68 | 452.71 | 35.65 | 28.54 | 2795.48 | 0.8 | 0.91 | 0.09 | 0.16 | 1 | 10
52 | 100 | CONCLUIDO | 8.6205 | 11.6 | 8.85 | 88.5 | 1.15 | 6 | 215.41 | 54.38 | 14 | 3 | 47.03 | 26801 | 97.02 | 452.72 | 34.86 | 28.54 | 2403.8 | 0.82 | 0.91 | 0.09 | 0.13 | 1 | 10
53 | 100 | CONCLUIDO | 8.5976 | 11.63 | 8.88 | 88.81 | 1.17 | 6 | 215.82 | 54.38 | 14.25 | 3 | 47.19 | 26851.31 | 97.61 | 452.75 | 35.94 | 28.54 | 2945.35 | 0.79 | 0.91 | 0.09 | 0.16 | 1 | 10
54 | 100 | CONCLUIDO | 8.6131 | 11.61 | 8.86 | 88.6 | 1.19 | 6 | 216.22 | 54.38 | 14.5 | 2 | 47.35 | 26901.66 | 97.35 | 452.71 | 35.03 | 28.54 | 2492.28 | 0.81 | 0.91 | 0.09 | 0.14 | 1 | 10
55 | 100 | CONCLUIDO | 8.619 | 11.6 | 8.85 | 88.52 | 1.21 | 6 | 216.63 | 54.38 | 14.75 | 2 | 47.51 | 26952.08 | 97.26 | 452.71 | 34.85 | 28.54 | 2397.72 | 0.82 | 0.91 | 0.09 | 0.13 | 1 | 10
56 | 100 | CONCLUIDO | 8.6122 | 11.61 | 8.86 | 88.61 | 1.23 | 6 | 217.04 | 54.38 | 15 | 1 | 47.66 | 27002.55 | 97.39 | 452.79 | 35.1 | 28.54 | 2524.87 | 0.81 | 0.91 | 0.09 | 0.14 | 1 | 10
57 | 100 | CONCLUIDO | 8.6083 | 11.62 | 8.87 | 88.67 | 1.25 | 6 | 217.45 | 54.38 | 15.25 | 1 | 47.82 | 27053.07 | 97.6 | 452.79 | 35.28 | 28.54 | 2616.22 | 0.81 | 0.91 | 0.09 | 0.15 | 1 | 10
58 | 100 | CONCLUIDO | 8.6075 | 11.62 | 8.87 | 88.68 | 1.26 | 6 | 217.86 | 54.38 | 15.5 | 1 | 47.98 | 27103.65 | 97.71 | 452.79 | 35.29 | 28.54 | 2619.38 | 0.81 | 0.91 | 0.09 | 0.15 | 1 | 10
59 | 100 | CONCLUIDO | 8.6118 | 11.61 | 8.86 | 88.62 | 1.28 | 6 | 218.27 | 54.38 | 15.75 | 1 | 48.15 | 27154.29 | 97.8 | 452.79 | 35.08 | 28.54 | 2512.62 | 0.81 | 0.91 | 0.09 | 0.14 | 1 | 10
60 | 100 | CONCLUIDO | 8.6153 | 11.61 | 8.86 | 88.57 | 1.3 | 6 | 218.68 | 54.38 | 16 | 1 | 48.31 | 27204.98 | 97.87 | 452.79 | 34.92 | 28.54 | 2433.28 | 0.82 | 0.91 | 0.09 | 0.14 | 1 | 10
61 | 100 | CONCLUIDO | 8.6166 | 11.61 | 8.86 | 88.56 | 1.32 | 6 | 219.09 | 54.38 | 16.25 | 1 | 48.47 | 27255.72 | 97.83 | 452.79 | 34.84 | 28.54 | 2397.48 | 0.82 | 0.91 | 0.09 | 0.14 | 1 | 10
62 | 100 | CONCLUIDO | 8.6166 | 11.61 | 8.86 | 88.56 | 1.34 | 6 | 219.51 | 54.38 | 16.5 | 1 | 48.63 | 27306.53 | 97.84 | 452.79 | 34.89 | 28.54 | 2417.79 | 0.82 | 0.91 | 0.09 | 0.14 | 1 | 10
63 | 100 | CONCLUIDO | 8.6151 | 11.61 | 8.86 | 88.58 | 1.35 | 6 | 219.92 | 54.38 | 16.75 | 0 | 48.79 | 27357.38 | 98.05 | 452.85 | 34.91 | 28.54 | 2428.08 | 0.82 | 0.91 | 0.09 | 0.14 | 1 | 10