## Sheet1
| Volume de calda [L] | STATUS | Capacidade operacional [ha/h] | Tempo de missao [h] | Tempo util [h] | Tempo por voo [min] | Autonomia Projetada [h] | N° Voos | MTOW [kg] | Massa Estrutura [kg] | Combustível [kg] | Abastecimentos | Massa gerador | Potência gerador [W] | Combustível consumido [L] | Calda cons [L] | Distância percorrida [km] | Distância Pulverizando [km] | RTL ACUMULADO[m] | EOC [km/km] | EOC [h/h] | Tempo de manobra [h] | Tempo rtl_rtw [h] | V pulv [m/s] | V desloc [m/s]
0 | 120 | CONCLUIDO | 4.394 | 22.76 | 13.22 | 5.29 | 0.08 | 150 | 232.68 | 57.72 | 1 | 148 | 53.95 | 28931.02 | 205.1 | 452.86 | 177.73 | 28.54 | 73121.48 | 0.16 | 0.61 | 0.32 | 4.49 | 1 | 10
1 | 120 | CONCLUIDO | 5.1215 | 19.53 | 11.9 | 6.61 | 0.1 | 108 | 233.1 | 57.72 | 1.25 | 106 | 54.13 | 28983.75 | 184.14 | 452.84 | 134.51 | 28.54 | 51722.05 | 0.21 | 0.68 | 0.25 | 3.17 | 1 | 10
2 | 120 | CONCLUIDO | 5.6574 | 17.68 | 11.14 | 7.96 | 0.11 | 84 | 233.53 | 57.72 | 1.5 | 82 | 54.31 | 29036.54 | 171.95 | 452.83 | 109.52 | 28.54 | 39345.91 | 0.26 | 0.73 | 0.22 | 2.42 | 1 | 10
3 | 120 | CONCLUIDO | 6.0434 | 16.55 | 10.69 | 9.3 | 0.13 | 69 | 233.96 | 57.72 | 1.75 | 67 | 54.49 | 29089.39 | 164.7 | 452.73 | 95.08 | 28.54 | 32198.75 | 0.3 | 0.76 | 0.19 | 1.97 | 1 | 10
4 | 120 | CONCLUIDO | 6.3297 | 15.8 | 10.4 | 10.58 | 0.15 | 59 | 234.39 | 57.72 | 2 | 57 | 54.67 | 29142.31 | 159.81 | 452.81 | 85.48 | 28.54 | 27449.91 | 0.33 | 0.78 | 0.17 | 1.68 | 1 | 10
5 | 120 | CONCLUIDO | 6.5731 | 15.21 | 10.18 | 11.98 | 0.17 | 51 | 234.82 | 57.72 | 2.25 | 49 | 54.85 | 29195.29 | 156 | 452.75 | 78.41 | 28.54 | 23954.94 | 0.36 | 0.8 | 0.16 | 1.46 | 1 | 10
6 | 120 | CONCLUIDO | 6.7802 | 14.75 | 9.99 | 13.32 | 0.19 | 45 | 235.25 | 57.72 | 2.5 | 43 | 55.03 | 29248.33 | 152.73 | 452.73 | 71.87 | 28.54 | 20712.98 | 0.4 | 0.81 | 0.15 | 1.27 | 1 | 10
7 | 120 | CONCLUIDO | 6.9311 | 14.43 | 9.85 | 14.42 | 0.21 | 41 | 235.68 | 57.72 | 2.75 | 39 | 55.21 | 29301.44 | 150.23 | 452.72 | 67.53 | 28.54 | 18565.08 | 0.42 | 0.82 | 0.14 | 1.13 | 1 | 10
8 | 120 | CONCLUIDO | 7.0731 | 14.14 | 9.74 | 15.8 | 0.23 | 37 | 236.11 | 57.72 | 3 | 35 | 55.39 | 29354.61 | 148.25 | 452.77 | 63.86 | 28.54 | 16751.33 | 0.45 | 0.83 | 0.14 | 1.02 | 1 | 10
9 | 120 | CONCLUIDO | 7.1921 | 13.9 | 9.65 | 17.02 | 0.24 | 34 | 236.54 | 57.72 | 3.25 | 32 | 55.57 | 29407.85 | 146.41 | 452.76 | 60.68 | 28.54 | 15174.59 | 0.47 | 0.84 | 0.14 | 0.93 | 1 | 10
10 | 120 | CONCLUIDO | 7.3099 | 13.68 | 9.56 | 18.5 | 0.26 | 31 | 236.98 | 57.72 | 3.5 | 29 | 55.75 | 29461.15 | 144.68 | 452.75 | 57.79 | 28.54 | 13743.38 | 0.49 | 0.85 | 0.13 | 0.84 | 1 | 10
11 | 120 | CONCLUIDO | 7.4233 | 13.47 | 9.44 | 19.53 | 0.28 | 29 | 237.41 | 57.72 | 3.75 | 27 | 55.93 | 29514.51 | 142.48 | 452.73 | 53.74 | 28.54 | 11727.98 | 0.53 | 0.86 | 0.13 | 0.72 | 1 | 10
12 | 120 | CONCLUIDO | 7.5273 | 13.28 | 9.35 | 20.77 | 0.3 | 27 | 237.84 | 57.72 | 4 | 25 | 56.12 | 29567.95 | 140.61 | 452.73 | 51.03 | 28.54 | 10384.75 | 0.56 | 0.87 | 0.11 | 0.62 | 1 | 10
13 | 120 | CONCLUIDO | 7.4543 | 13.42 | 9.52 | 21.97 | 0.32 | 26 | 238.28 | 57.72 | 4.25 | 24 | 56.3 | 29621.44 | 143.31 | 452.73 | 56.88 | 28.54 | 13317.16 | 0.5 | 0.85 | 0.13 | 0.8 | 1 | 10
14 | 120 | CONCLUIDO | 7.5664 | 13.22 | 9.41 | 23.54 | 0.34 | 24 | 238.71 | 57.72 | 4.5 | 22 | 56.49 | 29675.01 | 141.3 | 452.71 | 53.43 | 28.54 | 11602.05 | 0.53 | 0.86 | 0.12 | 0.69 | 1 | 10
15 | 120 | CONCLUIDO | 7.6157 | 13.13 | 9.37 | 24.45 | 0.35 | 23 | 239.14 | 57.72 | 4.75 | 21 | 56.67 | 29728.63 | 140.48 | 452.73 | 51.92 | 28.54 | 10850.88 | 0.55 | 0.86 | 0.12 | 0.65 | 1 | 10
16 | 120 | CONCLUIDO | 7.7106 | 12.97 | 9.3 | 26.58 | 0.37 | 21 | 239.58 | 57.72 | 5 | 19 | 56.86 | 29782.33 | 138.93 | 452.72 | 49.56 | 28.54 | 9680.04 | 0.58 | 0.87 | 0.12 | 0.58 | 1 | 10
17 | 120 | CONCLUIDO | 7.7598 | 12.89 | 9.27 | 27.8 | 0.39 | 20 | 240.02 | 57.72 | 5.25 | 18 | 57.04 | 29836.09 | 137.91 | 452.71 | 48.51 | 28.54 | 9158.78 | 0.59 | 0.87 | 0.11 | 0.55 | 1 | 10
18 | 120 | CONCLUIDO | 7.8076 | 12.81 | 9.23 | 29.16 | 0.41 | 19 | 240.45 | 57.72 | 5.5 | 17 | 57.23 | 29890.04 | 137.27 | 452.71 | 47.34 | 28.54 | 8579.17 | 0.6 | 0.88 | 0.11 | 0.51 | 1 | 10
19 | 120 | CONCLUIDO | 7.7995 | 12.82 | 9.25 | 29.2 | 0.42 | 19 | 240.89 | 57.72 | 5.75 | 17 | 57.42 | 29943.94 | 137.1 | 452.73 | 47.8 | 28.54 | 8811.8 | 0.6 | 0.88 | 0.11 | 0.53 | 1 | 10
20 | 120 | CONCLUIDO | 7.851 | 12.74 | 9.21 | 30.69 | 0.44 | 18 | 241.33 | 57.72 | 6 | 16 | 57.6 | 29997.9 | 136.1 | 452.75 | 46.47 | 28.54 | 8149.23 | 0.61 | 0.88 | 0.11 | 0.49 | 1 | 10
21 | 120 | CONCLUIDO | 7.8975 | 12.66 | 9.18 | 32.4 | 0.46 | 17 | 241.77 | 57.72 | 6.25 | 15 | 57.79 | 30051.93 | 135.61 | 452.71 | 45.49 | 28.54 | 7664.31 | 0.63 | 0.88 | 0.11 | 0.46 | 1 | 10
22 | 120 | CONCLUIDO | 7.9491 | 12.58 | 9.14 | 34.28 | 0.48 | 16 | 242.2 | 57.72 | 6.5 | 14 | 57.98 | 30106.03 | 134.36 | 452.71 | 44.33 | 28.54 | 7091.98 | 0.64 | 0.89 | 0.11 | 0.42 | 1 | 10
23 | 120 | CONCLUIDO | 7.9451 | 12.59 | 9.15 | 34.31 | 0.49 | 16 | 242.64 | 57.72 | 6.75 | 14 | 58.17 | 30160.2 | 134.24 | 452.73 | 44.45 | 28.54 | 7148.01 | 0.64 | 0.88 | 0.11 | 0.43 | 1 | 10
24 | 120 | CONCLUIDO | 8.0052 | 12.49 | 9.1 | 36.4 | 0.51 | 15 | 243.08 | 57.72 | 7 | 13 | 58.36 | 30214.44 | 132.98 | 452.71 | 42.87 | 28.54 | 6366.82 | 0.67 | 0.89 | 0.1 | 0.38 | 1 | 10
25 | 120 | CONCLUIDO | 8.0817 | 12.37 | 9.03 | 38.69 | 0.53 | 14 | 243.52 | 57.72 | 7.25 | 12 | 58.55 | 30268.74 | 131.48 | 452.73 | 40.41 | 28.54 | 5140.31 | 0.71 | 0.9 | 0.1 | 0.31 | 1 | 10
26 | 120 | CONCLUIDO | 8.0814 | 12.37 | 9.03 | 38.69 | 0.55 | 14 | 243.96 | 57.72 | 7.5 | 12 | 58.74 | 30323.11 | 131.27 | 452.71 | 40.69 | 28.54 | 5278.12 | 0.7 | 0.9 | 0.1 | 0.31 | 1 | 10
27 | 120 | CONCLUIDO | 7.9893 | 12.52 | 9.17 | 39.3 | 0.56 | 14 | 244.41 | 57.72 | 7.75 | 12 | 58.93 | 30377.55 | 133.38 | 452.72 | 45.75 | 28.54 | 7808.19 | 0.62 | 0.88 | 0.1 | 0.45 | 1 | 10
28 | 120 | CONCLUIDO | 8.0774 | 12.38 | 9.08 | 41.9 | 0.58 | 13 | 244.85 | 57.72 | 8 | 11 | 59.12 | 30432.06 | 131.37 | 452.72 | 42.45 | 28.54 | 6163.52 | 0.67 | 0.89 | 0.1 | 0.36 | 1 | 10
29 | 120 | CONCLUIDO | 8.0843 | 12.37 | 9.07 | 41.86 | 0.6 | 13 | 245.29 | 57.72 | 8.25 | 11 | 59.32 | 30486.64 | 130.94 | 452.74 | 42.01 | 28.54 | 5942.97 | 0.68 | 0.89 | 0.1 | 0.35 | 1 | 10
30 | 120 | CONCLUIDO | 8.1376 | 12.29 | 9.03 | 45.17 | 0.62 | 12 | 245.73 | 57.72 | 8.5 | 10 | 59.51 | 30541.29 | 130.34 | 452.72 | 40.77 | 28.54 | 5330.35 | 0.7 | 0.9 | 0.1 | 0.31 | 1 | 10
31 | 120 | CONCLUIDO | 8.1325 | 12.3 | 9.04 | 45.2 | 0.63 | 12 | 246.18 | 57.72 | 8.75 | 10 | 59.7 | 30596.01 | 130.28 | 452.73 | 41.03 | 28.54 | 5457.74 | 0.7 | 0.9 | 0.1 | 0.32 | 1 | 10
32 | 120 | CONCLUIDO | 8.1334 | 12.3 | 9.04 | 45.2 | 0.65 | 12 | 246.62 | 57.72 | 9 | 10 | 59.9 | 30650.8 | 129.84 | 452.71 | 41.05 | 28.54 | 5472.02 | 0.7 | 0.9 | 0.1 | 0.32 | 1 | 10
33 | 120 | CONCLUIDO | 8.1908 | 12.21 | 9 | 49.08 | 0.67 | 11 | 247.07 | 57.72 | 9.25 | 9 | 60.09 | 30705.66 | 128.61 | 452.71 | 39.65 | 28.54 | 4773.68 | 0.72 | 0.9 | 0.1 | 0.28 | 1 | 10
34 | 120 | CONCLUIDO | 8.1885 | 12.21 | 9 | 49.1 | 0.68 | 11 | 247.51 | 57.72 | 9.5 | 9 | 60.29 | 30760.6 | 128.49 | 452.71 | 39.87 | 28.54 | 4883.58 | 0.72 | 0.9 | 0.1 | 0.28 | 1 | 10
35 | 120 | CONCLUIDO | 8.1872 | 12.21 | 9 | 49.11 | 0.7 | 11 | 247.96 | 57.72 | 9.75 | 9 | 60.48 | 30815.6 | 128.09 | 452.71 | 39.92 | 28.54 | 4910.72 | 0.71 | 0.9 | 0.1 | 0.28 | 1 | 10
36 | 120 | CONCLUIDO | 8.1928 | 12.21 | 9 | 49.07 | 0.72 | 11 | 248.4 | 57.72 | 10 | 9 | 60.68 | 30870.67 | 127.59 | 452.73 | 39.53 | 28.54 | 4716.75 | 0.72 | 0.9 | 0.1 | 0.28 | 1 | 10
37 | 120 | CONCLUIDO | 8.2446 | 12.13 | 8.96 | 53.79 | 0.73 | 10 | 248.85 | 57.72 | 10.25 | 8 | 60.88 | 30925.82 | 127.25 | 452.71 | 38.53 | 28.54 | 4219.84 | 0.74 | 0.9 | 0.1 | 0.24 | 1 | 10
38 | 120 | CONCLUIDO | 8.2597 | 12.11 | 8.94 | 53.66 | 0.75 | 10 | 249.3 | 57.72 | 10.5 | 8 | 61.07 | 30981.04 | 126.74 | 452.71 | 37.71 | 28.54 | 3811.15 | 0.76 | 0.91 | 0.1 | 0.22 | 1 | 10
39 | 120 | CONCLUIDO | 8.2694 | 12.09 | 8.93 | 53.57 | 0.77 | 10 | 249.75 | 57.72 | 10.75 | 8 | 61.27 | 31036.33 | 125.62 | 452.71 | 37.41 | 28.54 | 3660.06 | 0.76 | 0.91 | 0.09 | 0.21 | 1 | 10
40 | 120 | CONCLUIDO | 8.2107 | 12.18 | 9.01 | 54.09 | 0.78 | 10 | 250.2 | 57.72 | 11 | 8 | 61.47 | 31091.69 | 126.42 | 452.71 | 40.49 | 28.54 | 5197.65 | 0.71 | 0.9 | 0.09 | 0.29 | 1 | 10
41 | 120 | CONCLUIDO | 8.29 | 12.06 | 8.94 | 59.63 | 0.8 | 9 | 250.65 | 57.72 | 11.25 | 7 | 61.67 | 31147.12 | 124.94 | 452.72 | 37.88 | 28.54 | 3898.82 | 0.75 | 0.91 | 0.1 | 0.22 | 1 | 10
42 | 120 | CONCLUIDO | 8.2761 | 12.08 | 8.96 | 59.76 | 0.81 | 9 | 251.1 | 57.72 | 11.5 | 7 | 61.87 | 31202.63 | 125.46 | 452.72 | 38.61 | 28.54 | 4264.06 | 0.74 | 0.9 | 0.1 | 0.24 | 1 | 10
43 | 120 | CONCLUIDO | 8.2879 | 12.07 | 8.95 | 59.65 | 0.83 | 9 | 251.55 | 57.72 | 11.75 | 7 | 62.07 | 31258.21 | 124.6 | 452.71 | 38.04 | 28.54 | 3979.75 | 0.75 | 0.9 | 0.09 | 0.23 | 1 | 10
44 | 120 | CONCLUIDO | 8.2837 | 12.07 | 8.95 | 59.69 | 0.85 | 9 | 252 | 57.72 | 12 | 7 | 62.27 | 31313.87 | 124.28 | 452.75 | 38.2 | 28.54 | 4060.44 | 0.75 | 0.9 | 0.09 | 0.23 | 1 | 10
45 | 120 | CONCLUIDO | 8.2766 | 12.08 | 8.96 | 59.76 | 0.86 | 9 | 252.45 | 57.72 | 12.25 | 7 | 62.48 | 31369.6 | 123.82 | 452.72 | 38.59 | 28.54 | 4256.21 | 0.74 | 0.9 | 0.1 | 0.24 | 1 | 10
46 | 120 | CONCLUIDO | 8.2842 | 12.07 | 8.95 | 59.68 | 0.88 | 9 | 252.9 | 57.72 | 12.5 | 7 | 62.68 | 31425.4 | 123 | 452.71 | 38.19 | 28.54 | 4053.31 | 0.75 | 0.9 | 0.1 | 0.23 | 1 | 10
47 | 120 | CONCLUIDO | 8.3498 | 11.98 | 8.9 | 66.77 | 0.9 | 8 | 253.35 | 57.72 | 12.75 | 6 | 62.88 | 31481.28 | 122.38 | 452.71 | 36.53 | 28.54 | 3231.17 | 0.78 | 0.91 | 0.09 | 0.18 | 1 | 10
48 | 120 | CONCLUIDO | 8.3391 | 11.99 | 8.92 | 66.89 | 0.91 | 8 | 253.81 | 57.72 | 13 | 6 | 63.08 | 31537.23 | 122.58 | 452.72 | 37.09 | 28.54 | 3510.44 | 0.77 | 0.91 | 0.09 | 0.2 | 1 | 10
49 | 120 | CONCLUIDO | 8.3505 | 11.98 | 8.9 | 66.76 | 0.93 | 8 | 254.26 | 57.72 | 13.25 | 6 | 63.29 | 31593.26 | 122.42 | 452.71 | 36.45 | 28.54 | 3190.88 | 0.78 | 0.91 | 0.09 | 0.18 | 1 | 10
50 | 120 | CONCLUIDO | 8.3628 | 11.96 | 8.88 | 66.63 | 0.94 | 8 | 254.72 | 57.72 | 13.5 | 6 | 63.49 | 31649.36 | 121.47 | 452.71 | 35.84 | 28.54 | 2886.87 | 0.8 | 0.91 | 0.09 | 0.16 | 1 | 10
51 | 120 | CONCLUIDO | 8.3564 | 11.97 | 8.89 | 66.7 | 0.96 | 8 | 255.17 | 57.72 | 13.75 | 6 | 63.7 | 31705.54 | 120.78 | 452.72 | 36.27 | 28.54 | 3098.65 | 0.79 | 0.91 | 0.09 | 0.17 | 1 | 10
52 | 120 | CONCLUIDO | 8.3193 | 12.02 | 8.95 | 67.1 | 0.97 | 8 | 255.63 | 57.72 | 14 | 6 | 63.91 | 31761.8 | 121.22 | 452.72 | 38.16 | 28.54 | 4045.39 | 0.75 | 0.9 | 0.09 | 0.23 | 1 | 10
53 | 120 | CONCLUIDO | 8.3924 | 11.92 | 8.89 | 76.18 | 0.99 | 7 | 256.09 | 57.72 | 14.25 | 5 | 64.11 | 31818.13 | 119.38 | 452.72 | 36.06 | 28.54 | 2997.62 | 0.79 | 0.91 | 0.09 | 0.17 | 1 | 10
54 | 120 | CONCLUIDO | 8.3902 | 11.92 | 8.89 | 76.21 | 1.01 | 7 | 256.54 | 57.72 | 14.5 | 5 | 64.32 | 31874.54 | 119.21 | 452.73 | 36.21 | 28.54 | 3076 | 0.79 | 0.91 | 0.09 | 0.17 | 1 | 10
55 | 120 | CONCLUIDO | 8.3811 | 11.93 | 8.9 | 76.32 | 1.02 | 7 | 257 | 57.72 | 14.75 | 5 | 64.53 | 31931.15 | 119.65 | 452.71 | 36.62 | 28.54 | 3278.46 | 0.78 | 0.91 | 0.09 | 0.18 | 1 | 10
56 | 120 | CONCLUIDO | 8.3887 | 11.92 | 8.89 | 76.23 | 1.04 | 7 | 257.46 | 57.72 | 15 | 5 | 64.74 | 31987.71 | 119.34 | 452.71 | 36.27 | 28.54 | 3104.22 | 0.79 | 0.91 | 0.09 | 0.17 | 1 | 10
57 | 120 | CONCLUIDO | 8.3979 | 11.91 | 8.88 | 76.11 | 1.05 | 7 | 257.92 | 57.72 | 15.25 | 5 | 64.95 | 32044.35 | 119.17 | 452.71 | 35.78 | 28.54 | 2858.28 | 0.8 | 0.91 | 0.09 | 0.16 | 1 | 10
58 | 120 | CONCLUIDO | 8.3953 | 11.91 | 8.88 | 76.15 | 1.07 | 7 | 258.38 | 57.72 | 15.5 | 5 | 65.16 | 32101.07 | 118.64 | 452.71 | 35.94 | 28.54 | 2942.11 | 0.79 | 0.91 | 0.09 | 0.16 | 1 | 10
59 | 120 | CONCLUIDO | 8.3828 | 11.93 | 8.9 | 76.3 | 1.08 | 7 | 258.84 | 57.72 | 15.75 | 5 | 65.37 | 32157.87 | 118.6 | 452.71 | 36.5 | 28.54 | 3219.77 | 0.78 | 0.91 | 0.09 | 0.18 | 1 | 10
60 | 120 | CONCLUIDO | 8.4028 | 11.9 | 8.87 | 76.05 | 1.1 | 7 | 259.3 | 57.72 | 16 | 5 | 65.58 | 32214.75 | 117.6 | 452.71 | 35.47 | 28.54 | 2706.83 | 0.8 | 0.91 | 0.09 | 0.15 | 1 | 10
61 | 120 | CONCLUIDO | 8.4065 | 11.9 | 8.87 | 76.01 | 1.11 | 7 | 259.76 | 57.72 | 16.25 | 5 | 65.79 | 32271.71 | 116.34 | 452.71 | 35.33 | 28.54 | 2633.43 | 0.81 | 0.91 | 0.09 | 0.15 | 1 | 10
62 | 120 | CONCLUIDO | 8.4602 | 11.82 | 8.84 | 88.38 | 1.13 | 6 | 260.23 | 57.72 | 16.5 | 4 | 66 | 32328.74 | 114.91 | 452.71 | 34.48 | 28.54 | 2213.25 | 0.83 | 0.92 | 0.09 | 0.12 | 1 | 10
63 | 120 | CONCLUIDO | 8.4402 | 11.85 | 8.87 | 88.66 | 1.14 | 6 | 260.69 | 57.72 | 16.75 | 4 | 66.21 | 32385.86 | 115.54 | 452.71 | 35.42 | 28.54 | 2686.94 | 0.81 | 0.91 | 0.09 | 0.15 | 1 | 10
64 | 120 | CONCLUIDO | 8.441 | 11.85 | 8.86 | 88.65 | 1.16 | 6 | 261.15 | 57.72 | 17 | 4 | 66.43 | 32443.05 | 115.45 | 452.71 | 35.38 | 28.54 | 2665.34 | 0.81 | 0.91 | 0.09 | 0.14 | 1 | 10
65 | 120 | CONCLUIDO | 8.4446 | 11.84 | 8.86 | 88.6 | 1.17 | 6 | 261.62 | 57.72 | 17.25 | 4 | 66.64 | 32500.33 | 115.28 | 452.72 | 35.2 | 28.54 | 2572.75 | 0.81 | 0.91 | 0.09 | 0.14 | 1 | 10
66 | 120 | CONCLUIDO | 8.4297 | 11.86 | 8.88 | 88.81 | 1.19 | 6 | 262.08 | 57.72 | 17.5 | 4 | 66.86 | 32557.69 | 115.44 | 452.71 | 35.87 | 28.54 | 2910.05 | 0.8 | 0.91 | 0.09 | 0.16 | 1 | 10
67 | 120 | CONCLUIDO | 8.4535 | 11.83 | 8.85 | 88.47 | 1.2 | 6 | 262.55 | 57.72 | 17.75 | 4 | 67.07 | 32615.12 | 114.63 | 452.71 | 34.73 | 28.54 | 2340.84 | 0.82 | 0.92 | 0.09 | 0.13 | 1 | 10
68 | 120 | CONCLUIDO | 8.4442 | 11.84 | 8.86 | 88.6 | 1.22 | 6 | 263.01 | 57.72 | 18 | 4 | 67.29 | 32672.64 | 114.59 | 452.71 | 35.2 | 28.54 | 2575.7 | 0.81 | 0.91 | 0.09 | 0.14 | 1 | 10
69 | 120 | CONCLUIDO | 8.4469 | 11.84 | 8.86 | 88.56 | 1.23 | 6 | 263.48 | 57.72 | 18.25 | 4 | 67.51 | 32730.24 | 114.6 | 452.71 | 35 | 28.54 | 2473.04 | 0.82 | 0.91 | 0.09 | 0.14 | 1 | 10
70 | 120 | CONCLUIDO | 8.4527 | 11.83 | 8.85 | 88.48 | 1.25 | 6 | 263.95 | 57.72 | 18.5 | 4 | 67.72 | 32787.92 | 113.8 | 452.71 | 34.75 | 28.54 | 2351.12 | 0.82 | 0.91 | 0.09 | 0.13 | 1 | 10
71 | 120 | CONCLUIDO | 8.4602 | 11.82 | 8.84 | 88.38 | 1.26 | 6 | 264.42 | 57.72 | 18.75 | 4 | 67.94 | 32845.69 | 112.47 | 452.71 | 34.38 | 28.54 | 2165.85 | 0.83 | 0.92 | 0.09 | 0.12 | 1 | 10
72 | 120 | CONCLUIDO | 8.4477 | 11.84 | 8.86 | 88.55 | 1.28 | 6 | 264.89 | 57.72 | 19 | 4 | 68.16 | 32903.54 | 111.41 | 452.72 | 35.07 | 28.54 | 2511.84 | 0.81 | 0.91 | 0.09 | 0.13 | 1 | 10
73 | 120 | CONCLUIDO | 8.4197 | 11.88 | 8.89 | 88.95 | 1.29 | 6 | 265.36 | 57.72 | 19.25 | 4 | 68.38 | 32961.47 | 111.19 | 452.71 | 36.52 | 28.54 | 3235.52 | 0.78 | 0.91 | 0.09 | 0.17 | 1 | 10
74 | 120 | CONCLUIDO | 8.4321 | 11.86 | 8.88 | 88.77 | 1.31 | 6 | 265.83 | 57.72 | 19.5 | 3 | 68.6 | 33019.48 | 110.24 | 452.71 | 35.69 | 28.54 | 2818.87 | 0.8 | 0.91 | 0.09 | 0.16 | 1 | 10
75 | 120 | CONCLUIDO | 8.4936 | 11.77 | 8.84 | 106.04 | 1.32 | 5 | 266.3 | 57.72 | 19.75 | 2 | 68.82 | 33077.58 | 109.27 | 452.71 | 34.31 | 28.54 | 2137.44 | 0.83 | 0.92 | 0.09 | 0.12 | 1 | 10
76 | 120 | CONCLUIDO | 8.4994 | 11.77 | 8.83 | 105.95 | 1.33 | 5 | 266.77 | 57.72 | 20 | 1 | 69.05 | 33135.76 | 109.23 | 452.71 | 34.03 | 28.54 | 1996.55 | 0.84 | 0.92 | 0.09 | 0.11 | 1 | 10
77 | 120 | CONCLUIDO | 8.4984 | 11.77 | 8.83 | 105.96 | 1.35 | 5 | 267.24 | 57.72 | 20.25 | 1 | 69.27 | 33194.02 | 109.53 | 452.71 | 34.1 | 28.54 | 2029.45 | 0.84 | 0.92 | 0.09 | 0.11 | 1 | 10
78 | 120 | CONCLUIDO | 8.4958 | 11.77 | 8.83 | 106.01 | 1.36 | 5 | 267.71 | 57.72 | 20.5 | 1 | 69.49 | 33252.37 | 109.71 | 452.71 | 34.21 | 28.54 | 2087 | 0.83 | 0.92 | 0.09 | 0.11 | 1 | 10
79 | 120 | CONCLUIDO | 8.4926 | 11.78 | 8.84 | 106.06 | 1.38 | 5 | 268.19 | 57.72 | 20.75 | 1 | 69.71 | 33310.81 | 109.96 | 452.71 | 34.36 | 28.54 | 2162.04 | 0.83 | 0.92 | 0.09 | 0.12 | 1 | 10
80 | 120 | CONCLUIDO | 8.4892 | 11.78 | 8.84 | 106.12 | 1.39 | 5 | 268.66 | 57.72 | 21 | 1 | 69.94 | 33369.33 | 110.18 | 452.71 | 34.54 | 28.54 | 2250.02 | 0.83 | 0.92 | 0.09 | 0.12 | 1 | 10
81 | 120 | CONCLUIDO | 8.4886 | 11.78 | 8.84 | 106.13 | 1.41 | 5 | 269.14 | 57.72 | 21.25 | 1 | 70.16 | 33427.94 | 110.38 | 452.71 | 34.52 | 28.54 | 2242.08 | 0.83 | 0.92 | 0.09 | 0.12 | 1 | 10
82 | 120 | CONCLUIDO | 8.4926 | 11.78 | 8.84 | 106.06 | 1.42 | 5 | 269.61 | 57.72 | 21.5 | 1 | 70.39 | 33486.63 | 110.47 | 452.71 | 34.32 | 28.54 | 2141.13 | 0.83 | 0.92 | 0.09 | 0.12 | 1 | 10
83 | 120 | CONCLUIDO | 8.4958 | 11.77 | 8.83 | 106.01 | 1.43 | 5 | 270.09 | 57.72 | 21.75 | 1 | 70.62 | 33545.41 | 110.52 | 452.71 | 34.16 | 28.54 | 2061.27 | 0.84 | 0.92 | 0.09 | 0.11 | 1 | 10
84 | 120 | CONCLUIDO | 8.4964 | 11.77 | 8.83 | 106 | 1.45 | 5 | 270.57 | 57.72 | 22 | 0 | 70.84 | 33604.28 | 110.65 | 452.71 | 34.09 | 28.54 | 2024.25 | 0.84 | 0.92 | 0.09 | 0.11 | 1 | 10