## Sheet1
| Volume de calda [L] | STATUS | Capacidade operacional [ha/h] | Tempo de missao [h] | Tempo util [h] | Tempo por voo [min] | Autonomia Projetada [h] | N° Voos | MTOW [kg] | Massa Estrutura [kg] | Combustível [kg] | Abastecimentos | Massa gerador | Potência gerador [W] | Combustível consumido [L] | Calda cons [L] | Distância percorrida [km] | Distância Pulverizando [km] | RTL ACUMULADO[m] | EOC [km/km] | EOC [h/h] | Tempo de manobra [h] | Tempo rtl_rtw [h] | V pulv [m/s] | V desloc [m/s]
0 | 35 | CONCLUIDO | 7.5668 | 13.22 | 10.34 | 10.89 | 0.22 | 57 | 80.84 | 35.1 | 1 | 55 | 9.74 | 10204.21 | 76.81 | 452.81 | 83.52 | 28.54 | 26481.95 | 0.34 | 0.78 | 0.17 | 1.62 | 1 | 10
1 | 35 | CONCLUIDO | 7.9637 | 12.56 | 9.92 | 13.85 | 0.27 | 43 | 81.14 | 35.1 | 1.25 | 41 | 9.79 | 10241.25 | 72.43 | 452.8 | 69.87 | 28.54 | 19723.92 | 0.41 | 0.82 | 0.15 | 1.2 | 1 | 10
2 | 35 | CONCLUIDO | 8.2508 | 12.12 | 9.64 | 17.02 | 0.32 | 34 | 81.44 | 35.1 | 1.5 | 32 | 9.84 | 10278.32 | 68.99 | 452.74 | 60.64 | 28.54 | 15154.01 | 0.47 | 0.84 | 0.13 | 0.92 | 1 | 10
3 | 35 | CONCLUIDO | 8.5022 | 11.76 | 9.39 | 20.12 | 0.38 | 28 | 81.74 | 35.1 | 1.75 | 26 | 9.89 | 10315.41 | 65.83 | 452.79 | 51.95 | 28.54 | 10839.57 | 0.55 | 0.86 | 0.13 | 0.67 | 1 | 10
4 | 35 | CONCLUIDO | 8.4501 | 11.83 | 9.51 | 22.83 | 0.43 | 25 | 82.04 | 35.1 | 2 | 23 | 9.94 | 10352.53 | 65.67 | 452.71 | 56.83 | 28.54 | 13296.68 | 0.5 | 0.85 | 0.12 | 0.79 | 1 | 10
5 | 35 | CONCLUIDO | 8.6559 | 11.55 | 9.3 | 26.57 | 0.48 | 21 | 82.34 | 35.1 | 2.25 | 19 | 9.99 | 10389.66 | 62.56 | 452.71 | 49.42 | 28.54 | 9611.04 | 0.58 | 0.87 | 0.12 | 0.58 | 1 | 10
6 | 35 | CONCLUIDO | 8.7256 | 11.46 | 9.24 | 29.18 | 0.53 | 19 | 82.65 | 35.1 | 2.5 | 17 | 10.04 | 10426.82 | 60.9 | 452.71 | 47.64 | 28.54 | 8728.84 | 0.6 | 0.88 | 0.11 | 0.52 | 1 | 10
7 | 35 | CONCLUIDO | 8.7897 | 11.38 | 9.19 | 32.44 | 0.58 | 17 | 82.95 | 35.1 | 2.75 | 14 | 10.1 | 10463.99 | 59.02 | 452.72 | 45.92 | 28.54 | 7882.22 | 0.62 | 0.88 | 0.11 | 0.47 | 1 | 10
8 | 35 | CONCLUIDO | 8.8718 | 11.27 | 9.12 | 36.49 | 0.63 | 15 | 83.25 | 35.1 | 3 | 6 | 10.15 | 10501.19 | 57.06 | 452.71 | 43.38 | 28.54 | 6620.26 | 0.66 | 0.89 | 0.11 | 0.4 | 1 | 10
9 | 35 | CONCLUIDO | 8.8446 | 11.31 | 9.16 | 36.62 | 0.68 | 15 | 83.55 | 35.1 | 3.25 | 3 | 10.2 | 10538.42 | 57.13 | 452.77 | 44.31 | 28.54 | 7085.85 | 0.64 | 0.88 | 0.12 | 0.44 | 1 | 10
10 | 35 | CONCLUIDO | 8.8764 | 11.27 | 9.12 | 36.46 | 0.73 | 15 | 83.85 | 35.1 | 3.5 | 2 | 10.25 | 10575.66 | 56.58 | 452.82 | 42.82 | 28.54 | 6342.46 | 0.67 | 0.89 | 0.12 | 0.39 | 1 | 10
11 | 35 | CONCLUIDO | 8.9098 | 11.22 | 9.09 | 38.96 | 0.78 | 14 | 84.15 | 35.1 | 3.75 | 1 | 10.3 | 10612.93 | 56.22 | 452.77 | 42.15 | 28.54 | 6012.03 | 0.68 | 0.89 | 0.12 | 0.37 | 1 | 10
12 | 35 | CONCLUIDO | 8.8988 | 11.24 | 9.1 | 39.02 | 0.83 | 14 | 84.46 | 35.1 | 4 | 0 | 10.36 | 10650.22 | 56.43 | 452.77 | 42.6 | 28.54 | 6234.41 | 0.67 | 0.89 | 0.12 | 0.38 | 1 | 10