## Sheet1
| Volume de calda [L] | STATUS | Capacidade operacional [ha/h] | Tempo de missao [h] | Tempo util [h] | Tempo por voo [min] | Autonomia Projetada [h] | N° Voos | MTOW [kg] | Massa Estrutura [kg] | Combustível [kg] | Abastecimentos | Massa gerador | Potência gerador [W] | Combustível consumido [L] | Calda cons [L] | Distância percorrida [km] | Distância Pulverizando [km] | RTL ACUMULADO[m] | EOC [km/km] | EOC [h/h] | Tempo de manobra [h] | Tempo rtl_rtw [h] | V pulv [m/s] | V desloc [m/s]
0 | 130 | CONCLUIDO | 3.2157 | 31.1 | 17.83 | 5 | 0.07 | 214 | 252.85 | 59.19 | 1 | 212 | 62.65 | 31418.63 | 293.45 | 467.94 | 250.59 | 31.79 | 104696.49 | 0.13 | 0.5 | 1.8 | 6.44 | 1 | 10
1 | 130 | CONCLUIDO | 3.8278 | 26.12 | 15.89 | 6.27 | 0.09 | 152 | 253.3 | 59.19 | 1.25 | 150 | 62.86 | 31474.5 | 261.09 | 467.81 | 186.82 | 31.79 | 73121.5 | 0.17 | 0.56 | 1.7 | 4.5 | 1 | 10
2 | 130 | CONCLUIDO | 4.2557 | 23.5 | 14.88 | 7.5 | 0.11 | 119 | 253.75 | 59.19 | 1.5 | 117 | 63.06 | 31530.44 | 244.13 | 467.71 | 153.55 | 31.79 | 56653.61 | 0.21 | 0.6 | 1.65 | 3.49 | 1 | 10
3 | 130 | CONCLUIDO | 4.5985 | 21.75 | 14.2 | 8.78 | 0.12 | 97 | 254.21 | 59.19 | 1.75 | 95 | 63.26 | 31586.46 | 232.69 | 467.92 | 131.29 | 31.79 | 45631.53 | 0.24 | 0.63 | 1.61 | 2.81 | 1 | 10
4 | 130 | CONCLUIDO | 4.8619 | 20.57 | 13.75 | 10.06 | 0.14 | 82 | 254.66 | 59.19 | 2 | 80 | 63.47 | 31642.55 | 225.13 | 467.74 | 116.82 | 31.79 | 38468.88 | 0.27 | 0.65 | 1.59 | 2.37 | 1 | 10
5 | 130 | CONCLUIDO | 5.0536 | 19.79 | 13.46 | 11.22 | 0.16 | 72 | 255.12 | 59.19 | 2.25 | 70 | 63.67 | 31698.72 | 220.09 | 467.74 | 107.23 | 31.79 | 33726.43 | 0.3 | 0.66 | 1.57 | 2.07 | 1 | 10
6 | 130 | CONCLUIDO | 5.2441 | 19.07 | 13.18 | 12.56 | 0.17 | 63 | 255.57 | 59.19 | 2.5 | 61 | 63.88 | 31754.97 | 215.24 | 467.72 | 98.05 | 31.79 | 29182.31 | 0.32 | 0.67 | 1.56 | 1.79 | 1 | 10
7 | 130 | CONCLUIDO | 5.3686 | 18.63 | 13.04 | 13.72 | 0.19 | 57 | 256.03 | 59.19 | 2.75 | 55 | 64.09 | 31811.29 | 212.5 | 467.72 | 93.33 | 31.79 | 26853.55 | 0.34 | 0.68 | 1.55 | 1.65 | 1 | 10
8 | 130 | CONCLUIDO | 5.4855 | 18.23 | 12.88 | 14.86 | 0.21 | 52 | 256.49 | 59.19 | 3 | 50 | 64.29 | 31867.69 | 209.79 | 467.75 | 88.55 | 31.79 | 24485.09 | 0.36 | 0.69 | 1.53 | 1.49 | 1 | 10
9 | 130 | CONCLUIDO | 5.6119 | 17.82 | 12.72 | 16.23 | 0.23 | 47 | 256.95 | 59.19 | 3.25 | 45 | 64.5 | 31924.29 | 206.81 | 467.67 | 83 | 31.79 | 21735.13 | 0.38 | 0.7 | 1.53 | 1.33 | 1 | 10
10 | 130 | CONCLUIDO | 5.7158 | 17.5 | 12.59 | 17.56 | 0.24 | 43 | 257.41 | 59.19 | 3.5 | 41 | 64.71 | 31980.84 | 204.46 | 467.69 | 78.87 | 31.79 | 19689.57 | 0.4 | 0.71 | 1.52 | 1.2 | 1 | 10
11 | 130 | CONCLUIDO | 5.7788 | 17.3 | 12.54 | 18.82 | 0.26 | 40 | 257.86 | 59.19 | 3.75 | 38 | 64.92 | 32037.48 | 203.37 | 467.69 | 77.61 | 31.79 | 19075.26 | 0.41 | 0.71 | 1.52 | 1.16 | 1 | 10
12 | 130 | CONCLUIDO | 5.8395 | 17.12 | 12.46 | 19.68 | 0.28 | 38 | 258.32 | 59.19 | 4 | 36 | 65.13 | 32094.19 | 201.76 | 467.69 | 74.75 | 31.79 | 17656.81 | 0.43 | 0.71 | 1.52 | 1.07 | 1 | 10
13 | 130 | CONCLUIDO | 5.9142 | 16.91 | 12.39 | 21.24 | 0.29 | 35 | 258.78 | 59.19 | 4.25 | 33 | 65.34 | 32150.98 | 200.45 | 467.75 | 72.16 | 31.79 | 16373.82 | 0.44 | 0.72 | 1.52 | 1 | 1 | 10
14 | 130 | CONCLUIDO | 5.9825 | 16.72 | 12.3 | 22.36 | 0.31 | 33 | 259.25 | 59.19 | 4.5 | 31 | 65.55 | 32207.85 | 198.63 | 467.66 | 69.31 | 31.79 | 14960.23 | 0.46 | 0.72 | 1.51 | 0.91 | 1 | 10
15 | 130 | CONCLUIDO | 6.0249 | 16.6 | 12.28 | 23.76 | 0.33 | 31 | 259.71 | 59.19 | 4.75 | 29 | 65.76 | 32264.79 | 198.18 | 467.72 | 68.71 | 31.79 | 14670.76 | 0.46 | 0.72 | 1.51 | 0.89 | 1 | 10
16 | 130 | CONCLUIDO | 6.0561 | 16.51 | 12.24 | 24.48 | 0.34 | 30 | 260.17 | 59.19 | 5 | 28 | 65.98 | 32321.82 | 197.3 | 467.65 | 67.48 | 31.79 | 14059.66 | 0.47 | 0.73 | 1.5 | 0.85 | 1 | 10
17 | 130 | CONCLUIDO | 6.1186 | 16.34 | 12.17 | 26.08 | 0.36 | 28 | 260.63 | 59.19 | 5.25 | 26 | 66.19 | 32378.93 | 195.91 | 467.7 | 65.03 | 31.79 | 12845.19 | 0.49 | 0.73 | 1.5 | 0.78 | 1 | 10
18 | 130 | CONCLUIDO | 6.1572 | 16.24 | 12.12 | 26.92 | 0.37 | 27 | 261.1 | 59.19 | 5.5 | 25 | 66.4 | 32436.11 | 194.71 | 467.66 | 63.59 | 31.79 | 12131.27 | 0.5 | 0.73 | 1.49 | 0.73 | 1 | 10
19 | 130 | CONCLUIDO | 6.1799 | 16.18 | 12.11 | 27.94 | 0.39 | 26 | 261.56 | 59.19 | 5.75 | 24 | 66.62 | 32493.38 | 194.01 | 467.73 | 62.98 | 31.79 | 11828.99 | 0.5 | 0.73 | 1.5 | 0.72 | 1 | 10
20 | 130 | CONCLUIDO | 6.2105 | 16.1 | 12.07 | 28.98 | 0.41 | 25 | 262.03 | 59.19 | 6 | 23 | 66.83 | 32550.72 | 193.36 | 467.65 | 62.07 | 31.79 | 11381.43 | 0.51 | 0.74 | 1.49 | 0.69 | 1 | 10
21 | 130 | CONCLUIDO | 6.2358 | 16.04 | 12.06 | 30.15 | 0.42 | 24 | 262.49 | 59.19 | 6.25 | 22 | 67.05 | 32608.15 | 193.14 | 467.66 | 61.66 | 31.79 | 11178.98 | 0.52 | 0.74 | 1.49 | 0.67 | 1 | 10
22 | 130 | CONCLUIDO | 6.267 | 15.96 | 12.03 | 31.38 | 0.44 | 23 | 262.96 | 59.19 | 6.5 | 21 | 67.26 | 32665.66 | 192.22 | 467.65 | 60.71 | 31.79 | 10712.9 | 0.52 | 0.74 | 1.49 | 0.64 | 1 | 10
23 | 130 | CONCLUIDO | 6.3029 | 15.87 | 11.99 | 32.69 | 0.46 | 22 | 263.42 | 59.19 | 6.75 | 20 | 67.48 | 32723.25 | 191.39 | 467.65 | 58.99 | 31.79 | 9856.06 | 0.54 | 0.74 | 1.49 | 0.6 | 1 | 10
24 | 130 | CONCLUIDO | 6.3304 | 15.8 | 11.96 | 34.19 | 0.47 | 21 | 263.89 | 59.19 | 7 | 19 | 67.7 | 32780.92 | 190.72 | 467.67 | 58.59 | 31.79 | 9661.27 | 0.54 | 0.74 | 1.48 | 0.58 | 1 | 10
25 | 130 | CONCLUIDO | 6.3589 | 15.73 | 11.94 | 35.83 | 0.49 | 20 | 264.36 | 59.19 | 7.25 | 18 | 67.92 | 32838.68 | 190.06 | 467.66 | 57.82 | 31.79 | 9280.48 | 0.55 | 0.74 | 1.49 | 0.56 | 1 | 10
26 | 130 | CONCLUIDO | 6.3622 | 15.72 | 11.94 | 35.8 | 0.5 | 20 | 264.83 | 59.19 | 7.5 | 18 | 68.14 | 32896.51 | 189.46 | 467.65 | 57.69 | 31.79 | 9213.73 | 0.55 | 0.75 | 1.48 | 0.55 | 1 | 10
27 | 130 | CONCLUIDO | 6.3903 | 15.65 | 11.91 | 37.63 | 0.52 | 19 | 265.3 | 59.19 | 7.75 | 17 | 68.36 | 32954.43 | 189.16 | 467.66 | 56.94 | 31.79 | 8844.28 | 0.56 | 0.75 | 1.48 | 0.53 | 1 | 10
28 | 130 | CONCLUIDO | 6.4244 | 15.57 | 11.88 | 39.6 | 0.54 | 18 | 265.77 | 59.19 | 8 | 16 | 68.58 | 33012.44 | 188.49 | 467.66 | 55.68 | 31.79 | 8223.19 | 0.57 | 0.75 | 1.48 | 0.49 | 1 | 10
29 | 130 | CONCLUIDO | 6.4298 | 15.55 | 11.87 | 39.56 | 0.55 | 18 | 266.24 | 59.19 | 8.25 | 16 | 68.8 | 33070.52 | 187.96 | 467.65 | 55.4 | 31.79 | 8082.96 | 0.57 | 0.75 | 1.48 | 0.48 | 1 | 10
30 | 130 | CONCLUIDO | 6.4608 | 15.48 | 11.84 | 41.8 | 0.57 | 17 | 266.71 | 59.19 | 8.5 | 15 | 69.02 | 33128.7 | 187.39 | 467.66 | 54.38 | 31.79 | 7574.58 | 0.58 | 0.75 | 1.49 | 0.46 | 1 | 10
31 | 130 | CONCLUIDO | 6.469 | 15.46 | 11.82 | 41.73 | 0.58 | 17 | 267.18 | 59.19 | 8.75 | 15 | 69.24 | 33186.95 | 186.47 | 467.66 | 53.89 | 31.79 | 7330.4 | 0.59 | 0.75 | 1.48 | 0.43 | 1 | 10
32 | 130 | CONCLUIDO | 6.4888 | 15.41 | 11.82 | 44.34 | 0.6 | 16 | 267.66 | 59.19 | 9 | 14 | 69.46 | 33245.29 | 186.32 | 467.73 | 53.84 | 31.79 | 7313.67 | 0.59 | 0.75 | 1.48 | 0.44 | 1 | 10
33 | 130 | CONCLUIDO | 6.4906 | 15.41 | 11.82 | 44.32 | 0.61 | 16 | 268.13 | 59.19 | 9.25 | 14 | 69.69 | 33303.72 | 186.19 | 467.65 | 53.81 | 31.79 | 7296.47 | 0.59 | 0.75 | 1.48 | 0.43 | 1 | 10
34 | 130 | CONCLUIDO | 6.5273 | 15.32 | 11.78 | 47.13 | 0.63 | 15 | 268.61 | 59.19 | 9.5 | 13 | 69.91 | 33362.23 | 185.27 | 467.65 | 52.62 | 31.79 | 6703.97 | 0.6 | 0.75 | 1.48 | 0.4 | 1 | 10
35 | 130 | CONCLUIDO | 6.5266 | 15.32 | 11.78 | 47.13 | 0.64 | 15 | 269.08 | 59.19 | 9.75 | 13 | 70.14 | 33420.83 | 185.26 | 467.65 | 52.67 | 31.79 | 6733.6 | 0.6 | 0.75 | 1.48 | 0.4 | 1 | 10
36 | 130 | CONCLUIDO | 6.5262 | 15.32 | 11.78 | 47.14 | 0.66 | 15 | 269.56 | 59.19 | 10 | 13 | 70.36 | 33479.51 | 184.45 | 467.65 | 52.76 | 31.79 | 6774.8 | 0.6 | 0.75 | 1.48 | 0.4 | 1 | 10
37 | 130 | CONCLUIDO | 6.5573 | 15.25 | 11.76 | 50.4 | 0.68 | 14 | 270.03 | 59.19 | 10.25 | 12 | 70.59 | 33538.28 | 183.89 | 467.7 | 51.9 | 31.79 | 6350.27 | 0.61 | 0.76 | 1.47 | 0.37 | 1 | 10
38 | 130 | CONCLUIDO | 6.5604 | 15.24 | 11.75 | 50.37 | 0.69 | 14 | 270.51 | 59.19 | 10.5 | 12 | 70.82 | 33597.14 | 183.6 | 467.65 | 51.7 | 31.79 | 6251.19 | 0.61 | 0.76 | 1.47 | 0.37 | 1 | 10
39 | 130 | CONCLUIDO | 6.561 | 15.24 | 11.75 | 50.37 | 0.71 | 14 | 270.99 | 59.19 | 10.75 | 12 | 71.04 | 33656.08 | 183.57 | 467.65 | 51.52 | 31.79 | 6162.04 | 0.62 | 0.76 | 1.48 | 0.37 | 1 | 10
40 | 130 | CONCLUIDO | 6.592 | 15.17 | 11.73 | 54.14 | 0.72 | 13 | 271.47 | 59.19 | 11 | 11 | 71.27 | 33715.11 | 182.81 | 467.7 | 50.89 | 31.79 | 5849.17 | 0.62 | 0.76 | 1.47 | 0.34 | 1 | 10
41 | 130 | CONCLUIDO | 6.5835 | 15.19 | 11.75 | 54.23 | 0.74 | 13 | 271.95 | 59.19 | 11.25 | 11 | 71.5 | 33774.23 | 183.67 | 467.65 | 51.6 | 31.79 | 6205.16 | 0.62 | 0.76 | 1.47 | 0.36 | 1 | 10
42 | 130 | CONCLUIDO | 6.5929 | 15.17 | 11.73 | 54.13 | 0.75 | 13 | 272.43 | 59.19 | 11.5 | 11 | 71.73 | 33833.57 | 182.6 | 467.71 | 50.83 | 31.79 | 5819.65 | 0.63 | 0.76 | 1.47 | 0.34 | 1 | 10
43 | 130 | CONCLUIDO | 6.5877 | 15.18 | 11.74 | 54.18 | 0.77 | 13 | 272.91 | 59.19 | 11.75 | 11 | 71.96 | 33892.87 | 182.14 | 467.67 | 51.25 | 31.79 | 6033.35 | 0.62 | 0.76 | 1.47 | 0.35 | 1 | 10
44 | 130 | CONCLUIDO | 6.6281 | 15.09 | 11.7 | 58.48 | 0.78 | 12 | 273.39 | 59.19 | 12 | 10 | 72.2 | 33952.26 | 181.16 | 467.68 | 49.74 | 31.79 | 5282.93 | 0.64 | 0.76 | 1.47 | 0.31 | 1 | 10
45 | 130 | CONCLUIDO | 6.6282 | 15.09 | 11.7 | 58.48 | 0.8 | 12 | 273.87 | 59.19 | 12.25 | 10 | 72.43 | 34011.74 | 181.01 | 467.65 | 49.71 | 31.79 | 5266.48 | 0.64 | 0.76 | 1.47 | 0.31 | 1 | 10
46 | 130 | CONCLUIDO | 6.6291 | 15.08 | 11.69 | 58.47 | 0.81 | 12 | 274.35 | 59.19 | 12.5 | 10 | 72.66 | 34071.31 | 180.74 | 467.67 | 49.69 | 31.79 | 5258.18 | 0.64 | 0.76 | 1.47 | 0.31 | 1 | 10
47 | 130 | CONCLUIDO | 6.6284 | 15.09 | 11.7 | 58.48 | 0.83 | 12 | 274.84 | 59.19 | 12.75 | 10 | 72.89 | 34130.98 | 180.88 | 467.65 | 49.65 | 31.79 | 5235.06 | 0.64 | 0.76 | 1.47 | 0.31 | 1 | 10
48 | 130 | CONCLUIDO | 6.6589 | 15.02 | 11.67 | 63.68 | 0.84 | 11 | 275.32 | 59.19 | 13 | 9 | 73.13 | 34190.73 | 180.22 | 467.66 | 49.19 | 31.79 | 5012.46 | 0.65 | 0.76 | 1.47 | 0.29 | 1 | 10
49 | 130 | CONCLUIDO | 6.659 | 15.02 | 11.67 | 63.68 | 0.86 | 11 | 275.81 | 59.19 | 13.25 | 9 | 73.36 | 34250.57 | 180.25 | 467.65 | 49.15 | 31.79 | 4991.71 | 0.65 | 0.76 | 1.47 | 0.29 | 1 | 10
50 | 130 | CONCLUIDO | 6.6604 | 15.01 | 11.67 | 63.66 | 0.87 | 11 | 276.29 | 59.19 | 13.5 | 9 | 73.6 | 34310.51 | 179.91 | 467.65 | 49.09 | 31.79 | 4962.08 | 0.65 | 0.76 | 1.47 | 0.28 | 1 | 10
51 | 130 | CONCLUIDO | 6.6603 | 15.01 | 11.67 | 63.66 | 0.88 | 11 | 276.78 | 59.19 | 13.75 | 9 | 73.84 | 34370.54 | 179.54 | 467.65 | 49.05 | 31.79 | 4940.67 | 0.65 | 0.76 | 1.47 | 0.28 | 1 | 10
52 | 130 | CONCLUIDO | 6.6675 | 15 | 11.66 | 63.57 | 0.9 | 11 | 277.27 | 59.19 | 14 | 9 | 74.07 | 34430.66 | 178.71 | 467.65 | 48.47 | 31.79 | 4648.81 | 0.66 | 0.76 | 1.47 | 0.27 | 1 | 10
53 | 130 | CONCLUIDO | 6.6978 | 14.93 | 11.64 | 69.82 | 0.91 | 10 | 277.76 | 59.19 | 14.25 | 8 | 74.31 | 34490.87 | 178.03 | 467.72 | 47.89 | 31.79 | 4363.72 | 0.66 | 0.76 | 1.47 | 0.25 | 1 | 10
54 | 130 | CONCLUIDO | 6.6959 | 14.93 | 11.64 | 69.84 | 0.93 | 10 | 278.25 | 59.19 | 14.5 | 8 | 74.55 | 34551.18 | 177.95 | 467.65 | 48.11 | 31.79 | 4475.26 | 0.66 | 0.76 | 1.47 | 0.25 | 1 | 10
55 | 130 | CONCLUIDO | 6.6922 | 14.94 | 11.65 | 69.89 | 0.94 | 10 | 278.74 | 59.19 | 14.75 | 8 | 74.79 | 34611.59 | 178.27 | 467.65 | 48.25 | 31.79 | 4548.31 | 0.66 | 0.76 | 1.47 | 0.26 | 1 | 10
56 | 130 | CONCLUIDO | 6.6966 | 14.93 | 11.64 | 69.84 | 0.96 | 10 | 279.23 | 59.19 | 15 | 8 | 75.03 | 34672.08 | 178.06 | 467.65 | 48.01 | 31.79 | 4426.77 | 0.66 | 0.76 | 1.47 | 0.25 | 1 | 10
57 | 130 | CONCLUIDO | 6.6921 | 14.94 | 11.65 | 69.89 | 0.97 | 10 | 279.72 | 59.19 | 15.25 | 8 | 75.27 | 34732.68 | 177.45 | 467.65 | 48.26 | 31.79 | 4552.95 | 0.66 | 0.76 | 1.47 | 0.26 | 1 | 10
58 | 130 | CONCLUIDO | 6.6946 | 14.94 | 11.64 | 69.86 | 0.98 | 10 | 280.21 | 59.19 | 15.5 | 8 | 75.52 | 34793.36 | 177.28 | 467.65 | 47.97 | 31.79 | 4404.18 | 0.66 | 0.76 | 1.47 | 0.26 | 1 | 10
59 | 130 | CONCLUIDO | 6.7299 | 14.86 | 11.61 | 77.43 | 1 | 9 | 280.7 | 59.19 | 15.75 | 7 | 75.76 | 34854.15 | 176.11 | 467.67 | 46.99 | 31.79 | 3923.67 | 0.68 | 0.77 | 1.47 | 0.23 | 1 | 10
60 | 130 | CONCLUIDO | 6.735 | 14.85 | 11.6 | 77.35 | 1.01 | 9 | 281.2 | 59.19 | 16 | 7 | 76 | 34915.03 | 176.38 | 467.65 | 46.79 | 31.79 | 3822.05 | 0.68 | 0.77 | 1.47 | 0.22 | 1 | 10
61 | 130 | CONCLUIDO | 6.7266 | 14.87 | 11.62 | 77.48 | 1.03 | 9 | 281.69 | 59.19 | 16.25 | 7 | 76.25 | 34976 | 176.48 | 467.65 | 47.37 | 31.79 | 4110.21 | 0.67 | 0.77 | 1.47 | 0.23 | 1 | 10
62 | 130 | CONCLUIDO | 6.7324 | 14.85 | 11.61 | 77.39 | 1.04 | 9 | 282.19 | 59.19 | 16.5 | 7 | 76.49 | 35037.08 | 175.72 | 467.65 | 46.87 | 31.79 | 3861.53 | 0.68 | 0.77 | 1.47 | 0.22 | 1 | 10
63 | 130 | CONCLUIDO | 6.7242 | 14.87 | 11.63 | 77.51 | 1.06 | 9 | 282.68 | 59.19 | 16.75 | 7 | 76.74 | 35098.25 | 175.53 | 467.66 | 47.61 | 31.79 | 4233.17 | 0.67 | 0.76 | 1.47 | 0.24 | 1 | 10
64 | 130 | CONCLUIDO | 6.7236 | 14.87 | 11.63 | 77.52 | 1.07 | 9 | 283.18 | 59.19 | 17 | 7 | 76.98 | 35159.52 | 175.03 | 467.66 | 47.57 | 31.79 | 4209.08 | 0.67 | 0.76 | 1.47 | 0.24 | 1 | 10
65 | 130 | CONCLUIDO | 6.7307 | 14.86 | 11.61 | 77.41 | 1.08 | 9 | 283.68 | 59.19 | 17.25 | 7 | 77.23 | 35220.89 | 174.36 | 467.65 | 47.14 | 31.79 | 3993.99 | 0.67 | 0.77 | 1.47 | 0.23 | 1 | 10
66 | 130 | CONCLUIDO | 6.7244 | 14.87 | 11.63 | 77.51 | 1.1 | 9 | 284.17 | 59.19 | 17.5 | 7 | 77.48 | 35282.36 | 173.77 | 467.65 | 47.54 | 31.79 | 4195.45 | 0.67 | 0.76 | 1.47 | 0.24 | 1 | 10
67 | 130 | CONCLUIDO | 6.7637 | 14.78 | 11.59 | 86.91 | 1.11 | 8 | 284.67 | 59.19 | 17.75 | 6 | 77.73 | 35343.92 | 173.2 | 467.65 | 46.25 | 31.79 | 3556.94 | 0.69 | 0.77 | 1.47 | 0.2 | 1 | 10
68 | 130 | CONCLUIDO | 6.7726 | 14.77 | 11.57 | 86.77 | 1.12 | 8 | 285.17 | 59.19 | 18 | 6 | 77.98 | 35405.59 | 172.87 | 467.65 | 45.68 | 31.79 | 3272.55 | 0.7 | 0.77 | 1.46 | 0.18 | 1 | 10
69 | 130 | CONCLUIDO | 6.766 | 14.78 | 11.58 | 86.88 | 1.14 | 8 | 285.67 | 59.19 | 18.25 | 6 | 78.23 | 35467.36 | 173.3 | 467.65 | 46.01 | 31.79 | 3438.37 | 0.69 | 0.77 | 1.47 | 0.2 | 1 | 10
70 | 130 | CONCLUIDO | 6.7684 | 14.77 | 11.58 | 86.84 | 1.15 | 8 | 286.18 | 59.19 | 18.5 | 6 | 78.48 | 35529.23 | 172.71 | 467.65 | 46.09 | 31.79 | 3474.61 | 0.69 | 0.77 | 1.46 | 0.19 | 1 | 10
71 | 130 | CONCLUIDO | 6.7676 | 14.78 | 11.58 | 86.85 | 1.16 | 8 | 286.68 | 59.19 | 18.75 | 6 | 78.74 | 35591.33 | 172.37 | 467.68 | 45.95 | 31.79 | 3404.86 | 0.69 | 0.77 | 1.47 | 0.19 | 1 | 10
72 | 130 | CONCLUIDO | 6.7626 | 14.79 | 11.59 | 86.93 | 1.18 | 8 | 287.18 | 59.19 | 19 | 6 | 78.99 | 35653.4 | 172.58 | 467.65 | 46.38 | 31.79 | 3622.05 | 0.69 | 0.77 | 1.47 | 0.2 | 1 | 10
73 | 130 | CONCLUIDO | 6.7665 | 14.78 | 11.58 | 86.87 | 1.19 | 8 | 287.69 | 59.19 | 19.25 | 6 | 79.24 | 35715.58 | 172.23 | 467.65 | 46 | 31.79 | 3432.29 | 0.69 | 0.77 | 1.47 | 0.2 | 1 | 10
74 | 130 | CONCLUIDO | 6.7664 | 14.78 | 11.58 | 86.87 | 1.2 | 8 | 288.19 | 59.19 | 19.5 | 6 | 79.5 | 35777.86 | 171.85 | 467.65 | 46.13 | 31.79 | 3494.01 | 0.69 | 0.77 | 1.47 | 0.2 | 1 | 10
75 | 130 | CONCLUIDO | 6.7665 | 14.78 | 11.58 | 86.87 | 1.22 | 8 | 288.7 | 59.19 | 19.75 | 6 | 79.75 | 35840.25 | 171.54 | 467.66 | 46.06 | 31.79 | 3462.6 | 0.69 | 0.77 | 1.47 | 0.2 | 1 | 10
76 | 130 | CONCLUIDO | 6.7668 | 14.78 | 11.58 | 86.86 | 1.23 | 8 | 289.2 | 59.19 | 20 | 6 | 80.01 | 35902.74 | 171.21 | 467.65 | 46.13 | 31.79 | 3496.46 | 0.69 | 0.77 | 1.46 | 0.2 | 1 | 10
77 | 130 | CONCLUIDO | 6.7954 | 14.72 | 11.57 | 99.16 | 1.24 | 7 | 289.71 | 59.19 | 20.25 | 5 | 80.27 | 35965.33 | 169.73 | 467.69 | 45.68 | 31.79 | 3274.74 | 0.7 | 0.77 | 1.46 | 0.18 | 1 | 10
78 | 130 | CONCLUIDO | 6.7948 | 14.72 | 11.57 | 99.17 | 1.26 | 7 | 290.22 | 59.19 | 20.5 | 5 | 80.53 | 36028.03 | 170.2 | 467.65 | 45.72 | 31.79 | 3297.11 | 0.7 | 0.77 | 1.46 | 0.18 | 1 | 10
79 | 130 | CONCLUIDO | 6.7926 | 14.72 | 11.57 | 99.21 | 1.27 | 7 | 290.73 | 59.19 | 20.75 | 5 | 80.79 | 36090.84 | 170.44 | 467.68 | 45.87 | 31.79 | 3373.09 | 0.69 | 0.77 | 1.46 | 0.19 | 1 | 10
80 | 130 | CONCLUIDO | 6.7977 | 14.71 | 11.56 | 99.12 | 1.28 | 7 | 291.24 | 59.19 | 21 | 5 | 81.05 | 36153.75 | 170.69 | 467.65 | 45.51 | 31.79 | 3189.83 | 0.7 | 0.77 | 1.46 | 0.18 | 1 | 10
81 | 130 | CONCLUIDO | 6.7986 | 14.71 | 11.56 | 99.1 | 1.3 | 7 | 291.75 | 59.19 | 21.25 | 5 | 81.31 | 36216.77 | 170.41 | 467.65 | 45.46 | 31.79 | 3165.02 | 0.7 | 0.77 | 1.46 | 0.17 | 1 | 10
82 | 130 | CONCLUIDO | 6.7976 | 14.71 | 11.56 | 99.12 | 1.31 | 7 | 292.26 | 59.19 | 21.5 | 5 | 81.57 | 36279.9 | 170.41 | 467.65 | 45.55 | 31.79 | 3211.45 | 0.7 | 0.77 | 1.46 | 0.18 | 1 | 10
83 | 130 | CONCLUIDO | 6.8004 | 14.7 | 11.56 | 99.07 | 1.32 | 7 | 292.77 | 59.19 | 21.75 | 5 | 81.83 | 36343.13 | 169.4 | 467.65 | 45.29 | 31.79 | 3082.72 | 0.7 | 0.77 | 1.46 | 0.17 | 1 | 10
84 | 130 | CONCLUIDO | 6.8053 | 14.69 | 11.55 | 98.98 | 1.34 | 7 | 293.29 | 59.19 | 22 | 5 | 82.09 | 36406.47 | 169.02 | 467.66 | 44.94 | 31.79 | 2907.74 | 0.71 | 0.77 | 1.46 | 0.16 | 1 | 10
85 | 130 | CONCLUIDO | 6.8032 | 14.7 | 11.55 | 99.01 | 1.35 | 7 | 293.8 | 59.19 | 22.25 | 5 | 82.36 | 36469.92 | 168.83 | 467.71 | 45.18 | 31.79 | 3026.34 | 0.7 | 0.77 | 1.46 | 0.16 | 1 | 10
86 | 130 | CONCLUIDO | 6.805 | 14.7 | 11.55 | 98.98 | 1.36 | 7 | 294.32 | 59.19 | 22.5 | 5 | 82.62 | 36533.49 | 168.24 | 467.67 | 45.02 | 31.79 | 2947.13 | 0.71 | 0.77 | 1.46 | 0.16 | 1 | 10
87 | 130 | CONCLUIDO | 6.8041 | 14.7 | 11.55 | 99 | 1.37 | 7 | 294.83 | 59.19 | 22.75 | 5 | 82.89 | 36597.16 | 167.66 | 467.65 | 45.14 | 31.79 | 3003.73 | 0.7 | 0.77 | 1.46 | 0.16 | 1 | 10
88 | 130 | CONCLUIDO | 6.8028 | 14.7 | 11.55 | 99.02 | 1.39 | 7 | 295.35 | 59.19 | 23 | 5 | 83.16 | 36660.94 | 167.24 | 467.65 | 45.06 | 31.79 | 2968.39 | 0.71 | 0.77 | 1.46 | 0.17 | 1 | 10
89 | 130 | CONCLUIDO | 6.803 | 14.7 | 11.55 | 99.02 | 1.4 | 7 | 295.87 | 59.19 | 23.25 | 5 | 83.43 | 36724.83 | 166.65 | 467.65 | 45.07 | 31.79 | 2970.65 | 0.71 | 0.77 | 1.46 | 0.17 | 1 | 10
90 | 130 | CONCLUIDO | 6.7996 | 14.71 | 11.56 | 99.08 | 1.41 | 7 | 296.39 | 59.19 | 23.5 | 5 | 83.69 | 36788.84 | 166.06 | 467.67 | 45.32 | 31.79 | 3097.61 | 0.7 | 0.77 | 1.46 | 0.17 | 1 | 10
91 | 130 | CONCLUIDO | 6.8388 | 14.62 | 11.52 | 115.24 | 1.42 | 6 | 296.91 | 59.19 | 23.75 | 4 | 83.96 | 36852.96 | 165.16 | 467.66 | 44.23 | 31.79 | 2555.83 | 0.72 | 0.77 | 1.46 | 0.14 | 1 | 10
92 | 130 | CONCLUIDO | 6.8351 | 14.63 | 11.53 | 115.32 | 1.44 | 6 | 297.43 | 59.19 | 24 | 4 | 84.24 | 36917.19 | 165.38 | 467.65 | 44.36 | 31.79 | 2620.52 | 0.72 | 0.77 | 1.47 | 0.15 | 1 | 10
93 | 130 | CONCLUIDO | 6.8379 | 14.62 | 11.53 | 115.26 | 1.45 | 6 | 297.95 | 59.19 | 24.25 | 4 | 84.51 | 36981.53 | 165.38 | 467.65 | 44.32 | 31.79 | 2603.24 | 0.72 | 0.77 | 1.46 | 0.14 | 1 | 10
94 | 130 | CONCLUIDO | 6.8398 | 14.62 | 11.52 | 115.22 | 1.46 | 6 | 298.47 | 59.19 | 24.5 | 4 | 84.78 | 37045.99 | 165.72 | 467.65 | 44.19 | 31.79 | 2536.04 | 0.72 | 0.77 | 1.46 | 0.14 | 1 | 10
95 | 130 | CONCLUIDO | 6.8399 | 14.62 | 11.52 | 115.22 | 1.47 | 6 | 299 | 59.19 | 24.75 | 4 | 85.05 | 37110.57 | 165.69 | 467.65 | 44.15 | 31.79 | 2516.91 | 0.72 | 0.77 | 1.46 | 0.14 | 1 | 10
96 | 130 | CONCLUIDO | 6.8423 | 14.62 | 11.52 | 115.17 | 1.49 | 6 | 299.52 | 59.19 | 25 | 4 | 85.33 | 37175.38 | 165.73 | 467.65 | 44.02 | 31.79 | 2449.93 | 0.72 | 0.77 | 1.46 | 0.13 | 1 | 10
97 | 130 | CONCLUIDO | 6.841 | 14.62 | 11.52 | 115.19 | 1.5 | 6 | 300.05 | 59.19 | 25.25 | 4 | 85.6 | 37240.19 | 166.05 | 467.65 | 44.16 | 31.79 | 2518.72 | 0.72 | 0.77 | 1.46 | 0.13 | 1 | 10
98 | 130 | CONCLUIDO | 6.8431 | 14.61 | 11.52 | 115.15 | 1.51 | 6 | 300.57 | 59.19 | 25.5 | 4 | 85.88 | 37305.12 | 165.58 | 467.65 | 43.89 | 31.79 | 2387.18 | 0.72 | 0.77 | 1.46 | 0.13 | 1 | 10
99 | 130 | CONCLUIDO | 6.8388 | 14.62 | 11.52 | 115.24 | 1.52 | 6 | 301.1 | 59.19 | 25.75 | 4 | 86.16 | 37370.16 | 165.69 | 467.65 | 44.21 | 31.79 | 2545.82 | 0.72 | 0.77 | 1.46 | 0.14 | 1 | 10
100 | 130 | CONCLUIDO | 6.838 | 14.62 | 11.53 | 115.26 | 1.54 | 6 | 301.63 | 59.19 | 26 | 4 | 86.44 | 37435.32 | 165.2 | 467.65 | 44.3 | 31.79 | 2593.18 | 0.72 | 0.77 | 1.46 | 0.14 | 1 | 10
101 | 130 | CONCLUIDO | 6.8371 | 14.63 | 11.53 | 115.28 | 1.55 | 6 | 302.16 | 59.19 | 26.25 | 4 | 86.72 | 37500.6 | 164.49 | 467.65 | 44.35 | 31.79 | 2613.86 | 0.72 | 0.77 | 1.46 | 0.14 | 1 | 10
102 | 130 | CONCLUIDO | 6.8398 | 14.62 | 11.52 | 115.22 | 1.56 | 6 | 302.69 | 59.19 | 26.5 | 4 | 87 | 37566 | 163.89 | 467.65 | 44.15 | 31.79 | 2516.9 | 0.72 | 0.77 | 1.46 | 0.14 | 1 | 10
103 | 130 | CONCLUIDO | 6.8345 | 14.63 | 11.53 | 115.33 | 1.57 | 6 | 303.22 | 59.19 | 26.75 | 4 | 87.28 | 37631.52 | 163.52 | 467.65 | 44.48 | 31.79 | 2681.84 | 0.71 | 0.77 | 1.46 | 0.15 | 1 | 10
104 | 130 | CONCLUIDO | 6.8342 | 14.63 | 11.53 | 115.34 | 1.58 | 6 | 303.75 | 59.19 | 27 | 4 | 87.56 | 37697.16 | 163.5 | 467.65 | 44.49 | 31.79 | 2687.97 | 0.71 | 0.77 | 1.46 | 0.15 | 1 | 10
105 | 130 | CONCLUIDO | 6.8401 | 14.62 | 11.52 | 115.21 | 1.6 | 6 | 304.29 | 59.19 | 27.25 | 4 | 87.84 | 37762.92 | 162.81 | 467.65 | 44.1 | 31.79 | 2493.56 | 0.72 | 0.77 | 1.46 | 0.13 | 1 | 10
106 | 130 | CONCLUIDO | 6.8381 | 14.62 | 11.53 | 115.26 | 1.61 | 6 | 304.82 | 59.19 | 27.5 | 4 | 88.13 | 37828.81 | 161.93 | 467.65 | 44.15 | 31.79 | 2516.56 | 0.72 | 0.77 | 1.46 | 0.14 | 1 | 10
107 | 130 | CONCLUIDO | 6.8384 | 14.62 | 11.53 | 115.25 | 1.62 | 6 | 305.36 | 59.19 | 27.75 | 4 | 88.41 | 37894.82 | 161.34 | 467.67 | 44.2 | 31.79 | 2541.6 | 0.72 | 0.77 | 1.46 | 0.14 | 1 | 10
108 | 130 | CONCLUIDO | 6.8375 | 14.63 | 11.53 | 115.27 | 1.63 | 6 | 305.89 | 59.19 | 28 | 4 | 88.7 | 37960.95 | 161.25 | 467.65 | 44.23 | 31.79 | 2556.29 | 0.72 | 0.77 | 1.46 | 0.14 | 1 | 10
109 | 130 | CONCLUIDO | 6.8401 | 14.62 | 11.52 | 115.21 | 1.64 | 6 | 306.43 | 59.19 | 28.25 | 4 | 88.99 | 38027.2 | 160.72 | 467.65 | 44.15 | 31.79 | 2514.84 | 0.72 | 0.77 | 1.46 | 0.13 | 1 | 10
110 | 130 | CONCLUIDO | 6.8755 | 14.54 | 11.49 | 137.94 | 1.65 | 5 | 306.97 | 59.19 | 28.5 | 3 | 89.27 | 38093.58 | 159.16 | 467.65 | 43.32 | 31.79 | 2105.69 | 0.73 | 0.77 | 1.46 | 0.11 | 1 | 10
111 | 130 | CONCLUIDO | 6.8747 | 14.55 | 11.5 | 137.96 | 1.67 | 5 | 307.51 | 59.19 | 28.75 | 3 | 89.56 | 38160.09 | 159.76 | 467.65 | 43.3 | 31.79 | 2095.32 | 0.73 | 0.77 | 1.46 | 0.11 | 1 | 10
112 | 130 | CONCLUIDO | 6.875 | 14.55 | 11.5 | 137.95 | 1.68 | 5 | 308.05 | 59.19 | 29 | 2 | 89.85 | 38226.72 | 159.9 | 467.65 | 43.26 | 31.79 | 2075.36 | 0.73 | 0.77 | 1.46 | 0.11 | 1 | 10
113 | 130 | CONCLUIDO | 6.8726 | 14.55 | 11.5 | 138.01 | 1.69 | 5 | 308.59 | 59.19 | 29.25 | 2 | 90.14 | 38293.47 | 160.29 | 467.65 | 43.4 | 31.79 | 2144.91 | 0.73 | 0.77 | 1.46 | 0.11 | 1 | 10
114 | 130 | CONCLUIDO | 6.8713 | 14.55 | 11.5 | 138.05 | 1.7 | 5 | 309.13 | 59.19 | 29.5 | 2 | 90.44 | 38360.36 | 160.75 | 467.65 | 43.5 | 31.79 | 2196.33 | 0.73 | 0.77 | 1.46 | 0.12 | 1 | 10
115 | 130 | CONCLUIDO | 6.8697 | 14.56 | 11.51 | 138.09 | 1.71 | 5 | 309.67 | 59.19 | 29.75 | 2 | 90.73 | 38427.37 | 161.01 | 467.67 | 43.61 | 31.79 | 2248.73 | 0.73 | 0.77 | 1.46 | 0.12 | 1 | 10
116 | 130 | CONCLUIDO | 6.8719 | 14.55 | 11.5 | 138.03 | 1.72 | 5 | 310.22 | 59.19 | 30 | 2 | 91.02 | 38494.52 | 160.99 | 467.65 | 43.44 | 31.79 | 2164.45 | 0.73 | 0.77 | 1.46 | 0.12 | 1 | 10
117 | 130 | CONCLUIDO | 6.8761 | 14.54 | 11.49 | 137.92 | 1.73 | 5 | 310.76 | 59.19 | 30.25 | 2 | 91.32 | 38561.79 | 160.91 | 467.67 | 43.17 | 31.79 | 2029.64 | 0.74 | 0.77 | 1.46 | 0.11 | 1 | 10
118 | 130 | CONCLUIDO | 6.8751 | 14.55 | 11.5 | 137.95 | 1.75 | 5 | 311.31 | 59.19 | 30.5 | 2 | 91.62 | 38629.19 | 160.95 | 467.65 | 43.21 | 31.79 | 2052.57 | 0.74 | 0.77 | 1.46 | 0.11 | 1 | 10
119 | 130 | CONCLUIDO | 6.8723 | 14.55 | 11.5 | 138.02 | 1.76 | 5 | 311.86 | 59.19 | 30.75 | 2 | 91.91 | 38696.85 | 160.85 | 467.65 | 43.43 | 31.79 | 2160.93 | 0.73 | 0.77 | 1.46 | 0.11 | 1 | 10
120 | 130 | CONCLUIDO | 6.8704 | 14.56 | 11.51 | 138.07 | 1.77 | 5 | 312.41 | 59.19 | 31 | 1 | 92.21 | 38764.53 | 161.13 | 467.65 | 43.55 | 31.79 | 2222.94 | 0.73 | 0.77 | 1.46 | 0.12 | 1 | 10
121 | 130 | CONCLUIDO | 6.8706 | 14.55 | 11.51 | 138.06 | 1.78 | 5 | 312.96 | 59.19 | 31.25 | 1 | 92.51 | 38832.33 | 161.39 | 467.65 | 43.57 | 31.79 | 2231.87 | 0.73 | 0.77 | 1.46 | 0.12 | 1 | 10
122 | 130 | CONCLUIDO | 6.8709 | 14.55 | 11.5 | 138.06 | 1.79 | 5 | 313.51 | 59.19 | 31.5 | 1 | 92.81 | 38900.27 | 161.6 | 467.65 | 43.5 | 31.79 | 2196.53 | 0.73 | 0.77 | 1.46 | 0.12 | 1 | 10
123 | 130 | CONCLUIDO | 6.8717 | 14.55 | 11.5 | 138.04 | 1.8 | 5 | 314.06 | 59.19 | 31.75 | 1 | 93.12 | 38968.34 | 161.75 | 467.65 | 43.45 | 31.79 | 2172.17 | 0.73 | 0.77 | 1.46 | 0.12 | 1 | 10
124 | 130 | CONCLUIDO | 6.8705 | 14.56 | 11.51 | 138.07 | 1.81 | 5 | 314.61 | 59.19 | 32 | 1 | 93.42 | 39036.55 | 161.95 | 467.65 | 43.51 | 31.79 | 2203.25 | 0.73 | 0.77 | 1.46 | 0.12 | 1 | 10
125 | 130 | CONCLUIDO | 6.8713 | 14.55 | 11.5 | 138.05 | 1.82 | 5 | 315.17 | 59.19 | 32.25 | 1 | 93.72 | 39104.89 | 162.11 | 467.65 | 43.51 | 31.79 | 2202.48 | 0.73 | 0.77 | 1.46 | 0.12 | 1 | 10
126 | 130 | CONCLUIDO | 6.8725 | 14.55 | 11.5 | 138.02 | 1.83 | 5 | 315.72 | 59.19 | 32.5 | 1 | 94.03 | 39173.37 | 162.16 | 467.65 | 43.43 | 31.79 | 2159.17 | 0.73 | 0.77 | 1.46 | 0.11 | 1 | 10
127 | 130 | CONCLUIDO | 6.8713 | 14.55 | 11.5 | 138.05 | 1.84 | 5 | 316.28 | 59.19 | 32.75 | 1 | 94.33 | 39241.99 | 162.24 | 467.68 | 43.52 | 31.79 | 2206.21 | 0.73 | 0.77 | 1.46 | 0.12 | 1 | 10
128 | 130 | CONCLUIDO | 6.87 | 14.56 | 11.51 | 138.08 | 1.86 | 5 | 316.84 | 59.19 | 33 | 1 | 94.64 | 39310.75 | 162.47 | 467.65 | 43.61 | 31.79 | 2251.48 | 0.73 | 0.77 | 1.46 | 0.12 | 1 | 10
129 | 130 | CONCLUIDO | 6.8684 | 14.56 | 11.51 | 138.12 | 1.87 | 5 | 317.39 | 59.19 | 33.25 | 0 | 94.95 | 39379.65 | 162.67 | 467.65 | 43.65 | 31.79 | 2269.12 | 0.73 | 0.77 | 1.46 | 0.12 | 1 | 10