## Sheet1
| Volume de calda [L] | STATUS | Capacidade operacional [ha/h] | Tempo de missao [h] | Tempo util [h] | Tempo por voo [min] | Autonomia Projetada [h] | N° Voos | MTOW [kg] | Massa Estrutura [kg] | Combustível [kg] | Abastecimentos | Massa gerador | Potência gerador [W] | Combustível consumido [L] | Calda cons [L] | Distância percorrida [km] | Distância Pulverizando [km] | RTL ACUMULADO[m] | EOC [km/km] | EOC [h/h] | Tempo de manobra [h] | Tempo rtl_rtw [h] | V pulv [m/s] | V desloc [m/s]
0 | 120 | CONCLUIDO | 4.3941 | 22.76 | 13.22 | 5.29 | 0.08 | 150 | 232.68 | 57.72 | 1 | 148 | 53.95 | 28931.02 | 205.11 | 453.31 | 177.72 | 28.65 | 73113 | 0.16 | 0.62 | 0.32 | 4.49 | 1 | 10
1 | 120 | CONCLUIDO | 5.1212 | 19.53 | 11.9 | 6.61 | 0.1 | 108 | 233.1 | 57.72 | 1.25 | 106 | 54.13 | 28983.75 | 184.14 | 453.28 | 134.52 | 28.65 | 51724.74 | 0.21 | 0.68 | 0.25 | 3.18 | 1 | 10
2 | 120 | CONCLUIDO | 5.6582 | 17.67 | 11.14 | 7.96 | 0.11 | 84 | 233.53 | 57.72 | 1.5 | 82 | 54.31 | 29036.54 | 171.93 | 453.31 | 109.51 | 28.65 | 39339.82 | 0.26 | 0.73 | 0.21 | 2.42 | 1 | 10
3 | 120 | CONCLUIDO | 6.0435 | 16.55 | 10.69 | 9.3 | 0.13 | 69 | 233.96 | 57.72 | 1.75 | 67 | 54.49 | 29089.39 | 164.7 | 453.25 | 95.09 | 28.65 | 32202.61 | 0.3 | 0.76 | 0.19 | 1.97 | 1 | 10
4 | 120 | CONCLUIDO | 6.331 | 15.8 | 10.4 | 10.57 | 0.15 | 59 | 234.39 | 57.72 | 2 | 57 | 54.67 | 29142.31 | 159.77 | 453.28 | 85.47 | 28.65 | 27446.62 | 0.34 | 0.78 | 0.17 | 1.68 | 1 | 10
5 | 120 | CONCLUIDO | 6.5733 | 15.21 | 10.18 | 11.98 | 0.17 | 51 | 234.82 | 57.72 | 2.25 | 49 | 54.85 | 29195.29 | 155.97 | 453.32 | 78.43 | 28.65 | 23965.7 | 0.37 | 0.8 | 0.16 | 1.46 | 1 | 10
6 | 120 | CONCLUIDO | 6.7812 | 14.75 | 9.99 | 13.32 | 0.19 | 45 | 235.25 | 57.72 | 2.5 | 43 | 55.03 | 29248.33 | 152.7 | 453.23 | 71.87 | 28.65 | 20714.12 | 0.4 | 0.81 | 0.15 | 1.27 | 1 | 10
7 | 120 | CONCLUIDO | 6.9301 | 14.43 | 9.85 | 14.42 | 0.21 | 41 | 235.68 | 57.72 | 2.75 | 39 | 55.21 | 29301.44 | 150.26 | 453.24 | 67.52 | 28.65 | 18558.78 | 0.42 | 0.82 | 0.14 | 1.13 | 1 | 10
8 | 120 | CONCLUIDO | 7.0726 | 14.14 | 9.74 | 15.8 | 0.23 | 37 | 236.11 | 57.72 | 3 | 35 | 55.39 | 29354.61 | 148.35 | 453.21 | 63.89 | 28.65 | 16763.12 | 0.45 | 0.83 | 0.14 | 1.02 | 1 | 10
9 | 120 | CONCLUIDO | 7.1898 | 13.91 | 9.65 | 17.03 | 0.24 | 34 | 236.54 | 57.72 | 3.25 | 32 | 55.57 | 29407.85 | 146.48 | 453.23 | 60.78 | 28.65 | 15222.64 | 0.47 | 0.84 | 0.14 | 0.93 | 1 | 10
10 | 120 | CONCLUIDO | 7.3111 | 13.68 | 9.56 | 18.5 | 0.26 | 31 | 236.98 | 57.72 | 3.5 | 29 | 55.75 | 29461.15 | 144.67 | 453.19 | 57.8 | 28.65 | 13747.94 | 0.5 | 0.85 | 0.13 | 0.84 | 1 | 10
11 | 120 | CONCLUIDO | 7.4221 | 13.47 | 9.44 | 19.54 | 0.28 | 29 | 237.41 | 57.72 | 3.75 | 27 | 55.93 | 29514.51 | 142.57 | 453.2 | 53.74 | 28.65 | 11730.12 | 0.53 | 0.86 | 0.13 | 0.72 | 1 | 10
12 | 120 | CONCLUIDO | 7.529 | 13.28 | 9.34 | 20.76 | 0.3 | 27 | 237.84 | 57.72 | 4 | 25 | 56.12 | 29567.95 | 140.67 | 453.3 | 50.92 | 28.65 | 10329.62 | 0.56 | 0.87 | 0.11 | 0.62 | 1 | 10
13 | 120 | CONCLUIDO | 7.4422 | 13.44 | 9.54 | 22.02 | 0.32 | 26 | 238.28 | 57.72 | 4.25 | 24 | 56.3 | 29621.44 | 143.63 | 453.19 | 57.66 | 28.65 | 13707.3 | 0.5 | 0.85 | 0.13 | 0.82 | 1 | 10
14 | 120 | CONCLUIDO | 7.5645 | 13.22 | 9.42 | 23.54 | 0.34 | 24 | 238.71 | 57.72 | 4.5 | 22 | 56.49 | 29675.01 | 141.26 | 453.17 | 53.52 | 28.65 | 11644.37 | 0.54 | 0.86 | 0.12 | 0.7 | 1 | 10
15 | 120 | CONCLUIDO | 7.6157 | 13.13 | 9.37 | 24.45 | 0.35 | 23 | 239.14 | 57.72 | 4.75 | 21 | 56.67 | 29728.63 | 140.39 | 453.21 | 52.03 | 28.65 | 10907.25 | 0.55 | 0.87 | 0.12 | 0.65 | 1 | 10
16 | 120 | CONCLUIDO | 7.7124 | 12.97 | 9.3 | 26.57 | 0.37 | 21 | 239.58 | 57.72 | 5 | 19 | 56.86 | 29782.33 | 138.74 | 453.19 | 49.58 | 28.65 | 9689.46 | 0.58 | 0.87 | 0.11 | 0.58 | 1 | 10
17 | 120 | CONCLUIDO | 7.762 | 12.88 | 9.26 | 27.79 | 0.39 | 20 | 240.02 | 57.72 | 5.25 | 18 | 57.04 | 29836.09 | 137.96 | 453.18 | 48.38 | 28.65 | 9096.59 | 0.59 | 0.88 | 0.11 | 0.54 | 1 | 10
18 | 120 | CONCLUIDO | 7.8054 | 12.81 | 9.24 | 29.17 | 0.41 | 19 | 240.45 | 57.72 | 5.5 | 17 | 57.23 | 29890.04 | 137.22 | 453.25 | 47.41 | 28.65 | 8612.53 | 0.6 | 0.88 | 0.11 | 0.52 | 1 | 10
19 | 120 | CONCLUIDO | 7.8003 | 12.82 | 9.25 | 29.2 | 0.42 | 19 | 240.89 | 57.72 | 5.75 | 17 | 57.42 | 29943.94 | 137.1 | 453.17 | 47.77 | 28.65 | 8793.54 | 0.6 | 0.88 | 0.11 | 0.53 | 1 | 10
20 | 120 | CONCLUIDO | 7.8503 | 12.74 | 9.21 | 30.7 | 0.44 | 18 | 241.33 | 57.72 | 6 | 16 | 57.6 | 29997.9 | 136.18 | 453.19 | 46.56 | 28.65 | 8193.07 | 0.62 | 0.88 | 0.11 | 0.49 | 1 | 10
21 | 120 | CONCLUIDO | 7.8985 | 12.66 | 9.18 | 32.39 | 0.46 | 17 | 241.77 | 57.72 | 6.25 | 15 | 57.79 | 30051.93 | 135.32 | 453.18 | 45.47 | 28.65 | 7657.13 | 0.63 | 0.89 | 0.11 | 0.46 | 1 | 10
22 | 120 | CONCLUIDO | 7.9516 | 12.58 | 9.14 | 34.27 | 0.48 | 16 | 242.2 | 57.72 | 6.5 | 14 | 57.98 | 30106.03 | 134.55 | 453.19 | 44.19 | 28.65 | 7017.53 | 0.65 | 0.89 | 0.11 | 0.42 | 1 | 10
23 | 120 | CONCLUIDO | 7.9451 | 12.59 | 9.15 | 34.31 | 0.49 | 16 | 242.64 | 57.72 | 6.75 | 14 | 58.17 | 30160.2 | 134.24 | 453.18 | 44.54 | 28.65 | 7196.35 | 0.64 | 0.89 | 0.11 | 0.43 | 1 | 10
24 | 120 | CONCLUIDO | 8.0004 | 12.5 | 9.11 | 36.43 | 0.51 | 15 | 243.08 | 57.72 | 7 | 13 | 58.36 | 30214.44 | 133.33 | 453.18 | 43.17 | 28.65 | 6517.26 | 0.66 | 0.89 | 0.1 | 0.39 | 1 | 10
25 | 120 | CONCLUIDO | 8.0725 | 12.39 | 9.04 | 38.75 | 0.53 | 14 | 243.52 | 57.72 | 7.25 | 12 | 58.55 | 30268.74 | 131.53 | 453.17 | 40.7 | 28.65 | 5287.46 | 0.7 | 0.9 | 0.11 | 0.32 | 1 | 10
26 | 120 | CONCLUIDO | 8.0897 | 12.36 | 9.01 | 38.63 | 0.55 | 14 | 243.96 | 57.72 | 7.5 | 12 | 58.74 | 30323.11 | 131.36 | 453.23 | 40.19 | 28.65 | 5030.6 | 0.71 | 0.9 | 0.1 | 0.29 | 1 | 10
27 | 120 | CONCLUIDO | 7.9961 | 12.51 | 9.16 | 39.25 | 0.56 | 14 | 244.41 | 57.72 | 7.75 | 12 | 58.93 | 30377.55 | 133.3 | 453.17 | 45.39 | 28.65 | 7628.51 | 0.63 | 0.89 | 0.1 | 0.44 | 1 | 10
28 | 120 | CONCLUIDO | 8.0855 | 12.37 | 9.07 | 41.85 | 0.58 | 13 | 244.85 | 57.72 | 8 | 11 | 59.12 | 30432.06 | 131.7 | 453.17 | 42.06 | 28.65 | 5971.89 | 0.68 | 0.9 | 0.1 | 0.35 | 1 | 10
29 | 120 | CONCLUIDO | 8.0843 | 12.37 | 9.07 | 41.86 | 0.6 | 13 | 245.29 | 57.72 | 8.25 | 11 | 59.32 | 30486.64 | 131.27 | 453.24 | 41.99 | 28.65 | 5935.33 | 0.68 | 0.9 | 0.1 | 0.35 | 1 | 10
30 | 120 | CONCLUIDO | 8.1367 | 12.29 | 9.03 | 45.17 | 0.62 | 12 | 245.73 | 57.72 | 8.5 | 10 | 59.51 | 30541.29 | 129.99 | 453.17 | 40.85 | 28.65 | 5369.87 | 0.7 | 0.9 | 0.1 | 0.31 | 1 | 10
31 | 120 | CONCLUIDO | 8.1304 | 12.3 | 9.04 | 45.22 | 0.63 | 12 | 246.18 | 57.72 | 8.75 | 10 | 59.7 | 30596.01 | 130.27 | 453.18 | 41.14 | 28.65 | 5513.26 | 0.7 | 0.9 | 0.1 | 0.32 | 1 | 10
32 | 120 | CONCLUIDO | 8.133 | 12.3 | 9.04 | 45.2 | 0.65 | 12 | 246.62 | 57.72 | 9 | 10 | 59.9 | 30650.8 | 129.52 | 453.17 | 41.06 | 28.65 | 5476.7 | 0.7 | 0.9 | 0.1 | 0.32 | 1 | 10
33 | 120 | CONCLUIDO | 8.1893 | 12.21 | 9 | 49.1 | 0.67 | 11 | 247.07 | 57.72 | 9.25 | 9 | 60.09 | 30705.66 | 128.52 | 453.18 | 39.72 | 28.65 | 4810.25 | 0.72 | 0.9 | 0.1 | 0.28 | 1 | 10
34 | 120 | CONCLUIDO | 8.187 | 12.21 | 9 | 49.12 | 0.68 | 11 | 247.51 | 57.72 | 9.5 | 9 | 60.29 | 30760.6 | 128.42 | 453.17 | 39.92 | 28.65 | 4908.59 | 0.72 | 0.9 | 0.1 | 0.28 | 1 | 10
35 | 120 | CONCLUIDO | 8.1872 | 12.21 | 9 | 49.11 | 0.7 | 11 | 247.96 | 57.72 | 9.75 | 9 | 60.48 | 30815.6 | 128.2 | 453.17 | 39.96 | 28.65 | 4928.56 | 0.72 | 0.9 | 0.1 | 0.28 | 1 | 10
36 | 120 | CONCLUIDO | 8.1865 | 12.22 | 9.01 | 49.12 | 0.72 | 11 | 248.4 | 57.72 | 10 | 9 | 60.68 | 30870.67 | 127.68 | 453.17 | 39.86 | 28.65 | 4878.8 | 0.72 | 0.9 | 0.1 | 0.28 | 1 | 10
37 | 120 | CONCLUIDO | 8.2474 | 12.12 | 8.96 | 53.76 | 0.73 | 10 | 248.85 | 57.72 | 10.25 | 8 | 60.88 | 30925.82 | 126.82 | 453.2 | 38.35 | 28.65 | 4131.01 | 0.75 | 0.91 | 0.1 | 0.24 | 1 | 10
38 | 120 | CONCLUIDO | 8.2635 | 12.1 | 8.94 | 53.62 | 0.75 | 10 | 249.3 | 57.72 | 10.5 | 8 | 61.07 | 30981.04 | 126.41 | 453.17 | 37.45 | 28.65 | 3678.25 | 0.77 | 0.91 | 0.1 | 0.22 | 1 | 10
39 | 120 | CONCLUIDO | 8.2671 | 12.1 | 8.93 | 53.59 | 0.77 | 10 | 249.75 | 57.72 | 10.75 | 8 | 61.27 | 31036.33 | 125.53 | 453.17 | 37.52 | 28.65 | 3712.76 | 0.76 | 0.91 | 0.09 | 0.21 | 1 | 10
40 | 120 | CONCLUIDO | 8.207 | 12.18 | 9.02 | 54.12 | 0.78 | 10 | 250.2 | 57.72 | 11 | 8 | 61.47 | 31091.69 | 126.28 | 453.17 | 40.56 | 28.65 | 5233.75 | 0.71 | 0.9 | 0.1 | 0.3 | 1 | 10
41 | 120 | CONCLUIDO | 8.2911 | 12.06 | 8.94 | 59.61 | 0.8 | 9 | 250.65 | 57.72 | 11.25 | 7 | 61.67 | 31147.12 | 124.68 | 453.17 | 37.86 | 28.65 | 3890.36 | 0.76 | 0.91 | 0.09 | 0.22 | 1 | 10
42 | 120 | CONCLUIDO | 8.2789 | 12.08 | 8.96 | 59.73 | 0.81 | 9 | 251.1 | 57.72 | 11.5 | 7 | 61.87 | 31202.63 | 124.69 | 453.17 | 38.4 | 28.65 | 4159.45 | 0.75 | 0.91 | 0.1 | 0.24 | 1 | 10
43 | 120 | CONCLUIDO | 8.2886 | 12.06 | 8.95 | 59.64 | 0.83 | 9 | 251.55 | 57.72 | 11.75 | 7 | 62.07 | 31258.21 | 124.72 | 453.17 | 37.99 | 28.65 | 3953.67 | 0.75 | 0.91 | 0.09 | 0.23 | 1 | 10
44 | 120 | CONCLUIDO | 8.2829 | 12.07 | 8.95 | 59.69 | 0.85 | 9 | 252 | 57.72 | 12 | 7 | 62.27 | 31313.87 | 124.68 | 453.17 | 38.25 | 28.65 | 4085.49 | 0.75 | 0.91 | 0.1 | 0.23 | 1 | 10
45 | 120 | CONCLUIDO | 8.2791 | 12.08 | 8.96 | 59.73 | 0.86 | 9 | 252.45 | 57.72 | 12.25 | 7 | 62.48 | 31369.6 | 124.14 | 453.17 | 38.51 | 28.65 | 4216.56 | 0.74 | 0.91 | 0.09 | 0.24 | 1 | 10
46 | 120 | CONCLUIDO | 8.2835 | 12.07 | 8.95 | 59.69 | 0.88 | 9 | 252.9 | 57.72 | 12.5 | 7 | 62.68 | 31425.4 | 123.4 | 453.2 | 38.15 | 28.65 | 4036.62 | 0.75 | 0.91 | 0.1 | 0.23 | 1 | 10
47 | 120 | CONCLUIDO | 8.3455 | 11.98 | 8.91 | 66.82 | 0.9 | 8 | 253.35 | 57.72 | 12.75 | 6 | 62.88 | 31481.28 | 122.25 | 453.18 | 36.76 | 28.65 | 3343.92 | 0.78 | 0.91 | 0.09 | 0.19 | 1 | 10
48 | 120 | CONCLUIDO | 8.3378 | 11.99 | 8.92 | 66.9 | 0.91 | 8 | 253.81 | 57.72 | 13 | 6 | 63.08 | 31537.23 | 122.18 | 453.17 | 37.12 | 28.65 | 3524.09 | 0.77 | 0.91 | 0.09 | 0.2 | 1 | 10
49 | 120 | CONCLUIDO | 8.3465 | 11.98 | 8.91 | 66.81 | 0.93 | 8 | 254.26 | 57.72 | 13.25 | 6 | 63.29 | 31593.26 | 121.99 | 453.17 | 36.73 | 28.65 | 3327.5 | 0.78 | 0.91 | 0.09 | 0.19 | 1 | 10
50 | 120 | CONCLUIDO | 8.3665 | 11.95 | 8.88 | 66.59 | 0.94 | 8 | 254.72 | 57.72 | 13.5 | 6 | 63.49 | 31649.36 | 120.9 | 453.17 | 35.58 | 28.65 | 2757.05 | 0.81 | 0.92 | 0.1 | 0.16 | 1 | 10
51 | 120 | CONCLUIDO | 8.3649 | 11.95 | 8.88 | 66.61 | 0.96 | 8 | 255.17 | 57.72 | 13.75 | 6 | 63.7 | 31705.54 | 120.6 | 453.18 | 35.87 | 28.65 | 2898.95 | 0.8 | 0.91 | 0.09 | 0.16 | 1 | 10
52 | 120 | CONCLUIDO | 8.3231 | 12.01 | 8.94 | 67.06 | 0.97 | 8 | 255.63 | 57.72 | 14 | 6 | 63.91 | 31761.8 | 120.94 | 453.17 | 37.98 | 28.65 | 3954.71 | 0.75 | 0.91 | 0.09 | 0.22 | 1 | 10
53 | 120 | CONCLUIDO | 8.3268 | 12.01 | 8.94 | 67.02 | 0.99 | 8 | 256.09 | 57.72 | 14.25 | 6 | 64.11 | 31818.13 | 120.54 | 453.19 | 37.69 | 28.65 | 3810.89 | 0.76 | 0.91 | 0.09 | 0.22 | 1 | 10
54 | 120 | CONCLUIDO | 8.3918 | 11.92 | 8.89 | 76.19 | 1.01 | 7 | 256.54 | 57.72 | 14.5 | 5 | 64.32 | 31874.54 | 119.71 | 453.19 | 36.13 | 28.65 | 3037.01 | 0.79 | 0.91 | 0.09 | 0.17 | 1 | 10
55 | 120 | CONCLUIDO | 8.391 | 11.92 | 8.89 | 76.2 | 1.02 | 7 | 257 | 57.72 | 14.75 | 5 | 64.53 | 31931.15 | 119.73 | 453.2 | 36.18 | 28.65 | 3062.25 | 0.79 | 0.91 | 0.09 | 0.17 | 1 | 10
56 | 120 | CONCLUIDO | 8.3902 | 11.92 | 8.89 | 76.21 | 1.04 | 7 | 257.46 | 57.72 | 15 | 5 | 64.74 | 31987.71 | 119.6 | 453.17 | 36.2 | 28.65 | 3071.15 | 0.79 | 0.91 | 0.09 | 0.17 | 1 | 10
57 | 120 | CONCLUIDO | 8.3914 | 11.92 | 8.89 | 76.19 | 1.05 | 7 | 257.92 | 57.72 | 15.25 | 5 | 64.95 | 32044.35 | 119.17 | 453.17 | 36.08 | 28.65 | 3011.04 | 0.79 | 0.91 | 0.09 | 0.17 | 1 | 10
58 | 120 | CONCLUIDO | 8.3902 | 11.92 | 8.89 | 76.21 | 1.07 | 7 | 258.38 | 57.72 | 15.5 | 5 | 65.16 | 32101.07 | 118.81 | 453.17 | 36.15 | 28.65 | 3044.95 | 0.79 | 0.91 | 0.09 | 0.17 | 1 | 10
59 | 120 | CONCLUIDO | 8.3842 | 11.93 | 8.9 | 76.28 | 1.08 | 7 | 258.84 | 57.72 | 15.75 | 5 | 65.37 | 32157.87 | 118.64 | 453.17 | 36.44 | 28.65 | 3190.33 | 0.79 | 0.91 | 0.09 | 0.18 | 1 | 10
60 | 120 | CONCLUIDO | 8.3965 | 11.91 | 8.88 | 76.13 | 1.1 | 7 | 259.3 | 57.72 | 16 | 5 | 65.58 | 32214.75 | 117.11 | 453.17 | 35.83 | 28.65 | 2884.91 | 0.8 | 0.91 | 0.09 | 0.16 | 1 | 10
61 | 120 | CONCLUIDO | 8.4118 | 11.89 | 8.86 | 75.95 | 1.11 | 7 | 259.76 | 57.72 | 16.25 | 5 | 65.79 | 32271.71 | 115.79 | 453.18 | 35.09 | 28.65 | 2515.19 | 0.82 | 0.92 | 0.09 | 0.14 | 1 | 10
62 | 120 | CONCLUIDO | 8.4646 | 11.81 | 8.83 | 88.32 | 1.13 | 6 | 260.23 | 57.72 | 16.5 | 4 | 66 | 32328.74 | 114.87 | 453.17 | 34.23 | 28.65 | 2088.4 | 0.84 | 0.92 | 0.09 | 0.11 | 1 | 10
63 | 120 | CONCLUIDO | 8.4355 | 11.85 | 8.87 | 88.72 | 1.14 | 6 | 260.69 | 57.72 | 16.75 | 4 | 66.21 | 32385.86 | 115.28 | 453.18 | 35.67 | 28.65 | 2809.07 | 0.8 | 0.92 | 0.09 | 0.15 | 1 | 10
64 | 120 | CONCLUIDO | 8.4444 | 11.84 | 8.86 | 88.6 | 1.16 | 6 | 261.15 | 57.72 | 17 | 4 | 66.43 | 32443.05 | 115.07 | 453.17 | 35.11 | 28.65 | 2531.91 | 0.82 | 0.92 | 0.09 | 0.14 | 1 | 10
65 | 120 | CONCLUIDO | 8.4454 | 11.84 | 8.86 | 88.59 | 1.17 | 6 | 261.62 | 57.72 | 17.25 | 4 | 66.64 | 32500.33 | 114.73 | 453.17 | 35.14 | 28.65 | 2547.33 | 0.82 | 0.92 | 0.09 | 0.14 | 1 | 10
66 | 120 | CONCLUIDO | 8.4422 | 11.85 | 8.86 | 88.63 | 1.19 | 6 | 262.08 | 57.72 | 17.5 | 4 | 66.86 | 32557.69 | 114.58 | 453.22 | 35.24 | 28.65 | 2597.29 | 0.81 | 0.92 | 0.09 | 0.14 | 1 | 10
67 | 120 | CONCLUIDO | 8.4426 | 11.84 | 8.86 | 88.62 | 1.2 | 6 | 262.55 | 57.72 | 17.75 | 4 | 67.07 | 32615.12 | 114.44 | 453.17 | 35.23 | 28.65 | 2591.09 | 0.81 | 0.92 | 0.09 | 0.14 | 1 | 10
68 | 120 | CONCLUIDO | 8.4382 | 11.85 | 8.87 | 88.69 | 1.22 | 6 | 263.01 | 57.72 | 18 | 4 | 67.29 | 32672.64 | 113.78 | 453.17 | 35.48 | 28.65 | 2714.35 | 0.81 | 0.92 | 0.09 | 0.15 | 1 | 10
69 | 120 | CONCLUIDO | 8.4448 | 11.84 | 8.86 | 88.59 | 1.23 | 6 | 263.48 | 57.72 | 18.25 | 4 | 67.51 | 32730.24 | 113.27 | 453.2 | 35.16 | 28.65 | 2556.71 | 0.81 | 0.92 | 0.09 | 0.14 | 1 | 10
70 | 120 | CONCLUIDO | 8.4499 | 11.83 | 8.85 | 88.52 | 1.25 | 6 | 263.95 | 57.72 | 18.5 | 4 | 67.72 | 32787.92 | 112.55 | 453.17 | 34.84 | 28.65 | 2392.9 | 0.82 | 0.92 | 0.09 | 0.13 | 1 | 10
71 | 120 | CONCLUIDO | 8.464 | 11.81 | 8.83 | 88.33 | 1.26 | 6 | 264.42 | 57.72 | 18.75 | 4 | 67.94 | 32845.69 | 111.5 | 453.17 | 34.2 | 28.65 | 2075.74 | 0.84 | 0.92 | 0.09 | 0.11 | 1 | 10
72 | 120 | CONCLUIDO | 8.4438 | 11.84 | 8.86 | 88.61 | 1.28 | 6 | 264.89 | 57.72 | 19 | 4 | 68.16 | 32903.54 | 110.67 | 453.18 | 35.26 | 28.65 | 2603.69 | 0.81 | 0.92 | 0.09 | 0.14 | 1 | 10
73 | 120 | CONCLUIDO | 8.4301 | 11.86 | 8.88 | 88.8 | 1.29 | 6 | 265.36 | 57.72 | 19.25 | 4 | 68.38 | 32961.47 | 110.39 | 453.17 | 35.83 | 28.65 | 2892.38 | 0.8 | 0.92 | 0.09 | 0.16 | 1 | 10
74 | 120 | CONCLUIDO | 8.5024 | 11.76 | 8.82 | 105.9 | 1.31 | 5 | 265.83 | 57.72 | 19.5 | 3 | 68.6 | 33019.48 | 108.88 | 453.17 | 33.99 | 28.65 | 1974.15 | 0.84 | 0.92 | 0.09 | 0.1 | 1 | 10
75 | 120 | CONCLUIDO | 8.5024 | 11.76 | 8.82 | 105.9 | 1.32 | 5 | 266.3 | 57.72 | 19.75 | 3 | 68.82 | 33077.58 | 109 | 453.18 | 34.01 | 28.65 | 1986.85 | 0.84 | 0.92 | 0.09 | 0.1 | 1 | 10
76 | 120 | CONCLUIDO | 8.4922 | 11.78 | 8.84 | 106.07 | 1.33 | 5 | 266.77 | 57.72 | 20 | 2 | 69.05 | 33135.76 | 109.35 | 453.17 | 34.48 | 28.65 | 2220.83 | 0.83 | 0.92 | 0.09 | 0.12 | 1 | 10
77 | 120 | CONCLUIDO | 8.4944 | 11.77 | 8.84 | 106.03 | 1.35 | 5 | 267.24 | 57.72 | 20.25 | 1 | 69.27 | 33194.02 | 109.33 | 453.17 | 34.24 | 28.65 | 2101.14 | 0.84 | 0.92 | 0.09 | 0.12 | 1 | 10
78 | 120 | CONCLUIDO | 8.4986 | 11.77 | 8.83 | 105.96 | 1.36 | 5 | 267.71 | 57.72 | 20.5 | 1 | 69.49 | 33252.37 | 109.33 | 453.17 | 34.04 | 28.65 | 2001.43 | 0.84 | 0.92 | 0.09 | 0.11 | 1 | 10
79 | 120 | CONCLUIDO | 8.4976 | 11.77 | 8.83 | 105.98 | 1.38 | 5 | 268.19 | 57.72 | 20.75 | 0 | 69.71 | 33310.81 | 109.6 | 453.17 | 34.04 | 28.65 | 1997.94 | 0.84 | 0.92 | 0.09 | 0.11 | 1 | 10