## Sheet1
| Volume de calda [L] | STATUS | Capacidade operacional [ha/h] | Tempo de missao [h] | Tempo util [h] | Tempo por voo [min] | Autonomia Projetada [h] | N° Voos | MTOW [kg] | Massa Estrutura [kg] | Combustível [kg] | Abastecimentos | Massa gerador | Potência gerador [W] | Combustível consumido [L] | Calda cons [L] | Distância percorrida [km] | Distância Pulverizando [km] | RTL ACUMULADO[m] | EOC [km/km] | EOC [h/h] | Tempo de manobra [h] | Tempo rtl_rtw [h] | V pulv [m/s] | V desloc [m/s]
0 | 50 | CONCLUIDO | 6.9069 | 14.48 | 10.82 | 8.89 | 0.16 | 73 | 107.41 | 41.65 | 1 | 71 | 14.77 | 13481.73 | 99.59 | 453.28 | 99.06 | 28.65 | 34171.53 | 0.29 | 0.75 | 0.2 | 2.1 | 1 | 10
1 | 50 | CONCLUIDO | 7.3893 | 13.53 | 10.27 | 11.21 | 0.2 | 55 | 107.73 | 41.65 | 1.25 | 53 | 14.83 | 13520.81 | 93.62 | 453.21 | 81.25 | 28.65 | 25355.7 | 0.35 | 0.79 | 0.17 | 1.55 | 1 | 10
2 | 50 | CONCLUIDO | 7.7096 | 12.97 | 9.96 | 13.58 | 0.24 | 44 | 108.05 | 41.65 | 1.5 | 42 | 14.9 | 13559.91 | 89.77 | 453.24 | 70.9 | 28.65 | 20237.48 | 0.4 | 0.82 | 0.15 | 1.24 | 1 | 10
3 | 50 | CONCLUIDO | 7.9309 | 12.61 | 9.75 | 15.81 | 0.28 | 37 | 108.37 | 41.65 | 1.75 | 35 | 14.97 | 13599.17 | 87.01 | 453.23 | 64.01 | 28.65 | 16825.39 | 0.45 | 0.83 | 0.14 | 1.03 | 1 | 10
4 | 50 | CONCLUIDO | 8.1085 | 12.33 | 9.59 | 17.97 | 0.32 | 32 | 108.68 | 41.65 | 2 | 30 | 15.03 | 13638.32 | 84.48 | 453.2 | 58.73 | 28.65 | 14210.01 | 0.49 | 0.85 | 0.13 | 0.86 | 1 | 10
5 | 50 | CONCLUIDO | 8.3618 | 11.96 | 9.32 | 20.72 | 0.36 | 27 | 109 | 41.65 | 2.25 | 25 | 15.1 | 13677.51 | 81.12 | 453.19 | 49.98 | 28.65 | 9861.74 | 0.57 | 0.87 | 0.12 | 0.6 | 1 | 10
6 | 50 | CONCLUIDO | 8.2728 | 12.09 | 9.5 | 22.79 | 0.4 | 25 | 109.32 | 41.65 | 2.5 | 23 | 15.17 | 13716.72 | 81.86 | 453.18 | 56.22 | 28.65 | 12990.65 | 0.51 | 0.86 | 0.12 | 0.78 | 1 | 10
7 | 50 | CONCLUIDO | 8.4372 | 11.85 | 9.33 | 25.44 | 0.44 | 22 | 109.64 | 41.65 | 2.75 | 20 | 15.24 | 13755.95 | 79.17 | 453.19 | 50.46 | 28.65 | 10124.1 | 0.57 | 0.87 | 0.11 | 0.61 | 1 | 10
8 | 50 | CONCLUIDO | 8.5167 | 11.74 | 9.26 | 27.78 | 0.48 | 20 | 109.96 | 41.65 | 3 | 18 | 15.31 | 13795.21 | 77.94 | 453.2 | 48.22 | 28.65 | 9014.77 | 0.59 | 0.88 | 0.11 | 0.54 | 1 | 10
9 | 50 | CONCLUIDO | 8.5794 | 11.66 | 9.22 | 30.73 | 0.52 | 18 | 110.27 | 41.65 | 3.25 | 16 | 15.37 | 13834.5 | 76.58 | 453.2 | 46.86 | 28.65 | 8347.37 | 0.61 | 0.88 | 0.11 | 0.5 | 1 | 10
10 | 50 | CONCLUIDO | 8.6263 | 11.59 | 9.18 | 32.4 | 0.56 | 17 | 110.59 | 41.65 | 3.5 | 15 | 15.44 | 13873.81 | 75.28 | 453.21 | 45.52 | 28.65 | 7681.23 | 0.63 | 0.89 | 0.11 | 0.46 | 1 | 10
11 | 50 | CONCLUIDO | 8.7129 | 11.48 | 9.11 | 36.43 | 0.6 | 15 | 110.91 | 41.65 | 3.75 | 13 | 15.51 | 13913.15 | 73.12 | 453.2 | 43.11 | 28.65 | 6487.21 | 0.66 | 0.89 | 0.11 | 0.39 | 1 | 10
12 | 50 | CONCLUIDO | 8.8181 | 11.34 | 8.99 | 38.54 | 0.63 | 14 | 111.23 | 41.65 | 4 | 12 | 15.58 | 13952.52 | 71.31 | 453.17 | 39.28 | 28.65 | 4576.18 | 0.73 | 0.9 | 0.1 | 0.27 | 1 | 10
13 | 50 | CONCLUIDO | 8.7148 | 11.47 | 9.13 | 39.12 | 0.67 | 14 | 111.55 | 41.65 | 4.25 | 12 | 15.65 | 13991.91 | 71.7 | 453.2 | 43.96 | 28.65 | 6914.6 | 0.65 | 0.89 | 0.1 | 0.41 | 1 | 10
14 | 50 | CONCLUIDO | 8.817 | 11.34 | 9.04 | 45.19 | 0.71 | 12 | 111.87 | 41.65 | 4.5 | 10 | 15.72 | 14031.33 | 69.14 | 453.17 | 41.02 | 28.65 | 5452.88 | 0.7 | 0.9 | 0.1 | 0.32 | 1 | 10
15 | 50 | CONCLUIDO | 8.8106 | 11.35 | 9.05 | 45.24 | 0.75 | 12 | 112.19 | 41.65 | 4.75 | 9 | 15.79 | 14070.77 | 68.22 | 453.17 | 41.27 | 28.65 | 5579.44 | 0.69 | 0.9 | 0.1 | 0.33 | 1 | 10
16 | 50 | CONCLUIDO | 8.8585 | 11.29 | 9.01 | 49.13 | 0.78 | 11 | 112.51 | 41.65 | 5 | 7 | 15.86 | 14110.24 | 67.06 | 453.17 | 39.95 | 28.65 | 4926.01 | 0.72 | 0.9 | 0.1 | 0.29 | 1 | 10
17 | 50 | CONCLUIDO | 8.8428 | 11.31 | 9.03 | 49.24 | 0.82 | 11 | 112.83 | 41.65 | 5.25 | 3 | 15.93 | 14149.74 | 66.7 | 453.21 | 40.33 | 28.65 | 5112.74 | 0.71 | 0.9 | 0.11 | 0.31 | 1 | 10
18 | 50 | CONCLUIDO | 8.8413 | 11.31 | 9.03 | 49.25 | 0.86 | 11 | 113.15 | 41.65 | 5.5 | 1 | 16 | 14189.26 | 66.37 | 453.19 | 40.29 | 28.65 | 5094.23 | 0.71 | 0.9 | 0.11 | 0.31 | 1 | 10
19 | 50 | CONCLUIDO | 8.8433 | 11.31 | 9.03 | 49.24 | 0.89 | 11 | 113.47 | 41.65 | 5.75 | 0 | 16.07 | 14228.81 | 66.33 | 453.2 | 40.16 | 28.65 | 5028.42 | 0.71 | 0.9 | 0.11 | 0.31 | 1 | 10