## Sheet1
| Volume de calda [L] | STATUS | Capacidade operacional [ha/h] | Tempo de missao [h] | Tempo util [h] | Tempo por voo [min] | Autonomia Projetada [h] | N° Voos | MTOW [kg] | Massa Estrutura [kg] | Combustível [kg] | Abastecimentos | Massa gerador | Potência gerador [W] | Combustível consumido [L] | Calda cons [L] | Distância percorrida [km] | Distância Pulverizando [km] | RTL ACUMULADO[m] | EOC [km/km] | EOC [h/h] | Tempo de manobra [h] | Tempo rtl_rtw [h] | V pulv [m/s] | V desloc [m/s]
0 | 60 | CONCLUIDO | 5.0362 | 19.86 | 14.86 | 7.96 | 0.14 | 112 | 124.63 | 45 | 1 | 110 | 18.64 | 15605.44 | 153.83 | 468.7 | 147.01 | 32.37 | 52927.11 | 0.22 | 0.6 | 1.68 | 3.26 | 1 | 10
1 | 60 | CONCLUIDO | 5.4419 | 18.38 | 14.07 | 9.93 | 0.18 | 85 | 124.96 | 45 | 1.25 | 83 | 18.71 | 15645.96 | 144.94 | 468.62 | 121.39 | 32.37 | 40248.17 | 0.27 | 0.64 | 1.63 | 2.47 | 1 | 10
2 | 60 | CONCLUIDO | 5.7459 | 17.4 | 13.53 | 11.94 | 0.21 | 68 | 125.29 | 45 | 1.5 | 66 | 18.79 | 15686.51 | 138.6 | 468.55 | 104.23 | 32.37 | 31757.33 | 0.31 | 0.66 | 1.59 | 1.94 | 1 | 10
3 | 60 | CONCLUIDO | 5.9376 | 16.84 | 13.25 | 13.95 | 0.25 | 57 | 125.62 | 45 | 1.75 | 55 | 18.87 | 15727.09 | 135.08 | 468.54 | 94.16 | 32.37 | 26773.41 | 0.34 | 0.68 | 1.6 | 1.66 | 1 | 10
4 | 60 | CONCLUIDO | 6.1069 | 16.38 | 12.99 | 15.91 | 0.28 | 49 | 125.95 | 45 | 2 | 47 | 18.95 | 15767.7 | 131.43 | 468.56 | 86 | 32.37 | 22734.94 | 0.38 | 0.69 | 1.57 | 1.39 | 1 | 10
5 | 60 | CONCLUIDO | 6.2593 | 15.98 | 12.77 | 18.24 | 0.31 | 42 | 126.28 | 45 | 2.25 | 40 | 19.03 | 15808.34 | 128.53 | 468.54 | 78.77 | 32.37 | 19157.07 | 0.41 | 0.7 | 1.56 | 1.17 | 1 | 10
6 | 60 | CONCLUIDO | 6.3315 | 15.79 | 12.69 | 20.04 | 0.35 | 38 | 126.61 | 45 | 2.5 | 36 | 19.11 | 15849 | 126.9 | 468.67 | 76.13 | 32.37 | 17854.6 | 0.43 | 0.71 | 1.56 | 1.09 | 1 | 10
7 | 60 | CONCLUIDO | 6.4352 | 15.54 | 12.54 | 22.13 | 0.38 | 34 | 126.94 | 45 | 2.75 | 32 | 19.19 | 15889.69 | 124.75 | 468.56 | 71.46 | 32.37 | 15539.1 | 0.45 | 0.72 | 1.54 | 0.94 | 1 | 10
8 | 60 | CONCLUIDO | 6.5092 | 15.36 | 12.44 | 24.07 | 0.42 | 31 | 127.27 | 45 | 3 | 29 | 19.27 | 15930.42 | 122.97 | 468.54 | 68.19 | 32.37 | 13919.12 | 0.47 | 0.72 | 1.54 | 0.84 | 1 | 10
9 | 60 | CONCLUIDO | 6.5768 | 15.2 | 12.36 | 26.48 | 0.45 | 28 | 127.6 | 45 | 3.25 | 26 | 19.35 | 15971.17 | 121.4 | 468.53 | 65.6 | 32.37 | 12638.74 | 0.49 | 0.73 | 1.53 | 0.76 | 1 | 10
10 | 60 | CONCLUIDO | 6.6157 | 15.12 | 12.32 | 28.43 | 0.48 | 26 | 127.93 | 45 | 3.5 | 24 | 19.43 | 16011.95 | 120.24 | 468.51 | 64.19 | 32.37 | 11947.93 | 0.5 | 0.73 | 1.53 | 0.72 | 1 | 10
11 | 60 | CONCLUIDO | 6.6585 | 15.02 | 12.27 | 30.68 | 0.52 | 24 | 128.26 | 45 | 3.75 | 22 | 19.51 | 16052.76 | 119.22 | 468.55 | 62.88 | 32.37 | 11300.42 | 0.51 | 0.73 | 1.52 | 0.68 | 1 | 10
12 | 60 | CONCLUIDO | 6.687 | 14.95 | 12.23 | 31.92 | 0.55 | 23 | 128.59 | 45 | 4 | 21 | 19.59 | 16093.6 | 118 | 468.54 | 61.42 | 32.37 | 10573.51 | 0.53 | 0.73 | 1.53 | 0.64 | 1 | 10
13 | 60 | CONCLUIDO | 6.7441 | 14.83 | 12.16 | 34.74 | 0.58 | 21 | 128.92 | 45 | 4.25 | 19 | 19.68 | 16134.46 | 116.31 | 468.51 | 59.06 | 32.37 | 9406.79 | 0.55 | 0.74 | 1.52 | 0.56 | 1 | 10
14 | 60 | CONCLUIDO | 6.7616 | 14.79 | 12.15 | 36.44 | 0.62 | 20 | 129.25 | 45 | 4.5 | 18 | 19.76 | 16175.36 | 115.47 | 468.53 | 58.68 | 32.37 | 9220.16 | 0.55 | 0.74 | 1.52 | 0.55 | 1 | 10
15 | 60 | CONCLUIDO | 6.7812 | 14.75 | 12.13 | 38.3 | 0.65 | 19 | 129.59 | 45 | 4.75 | 17 | 19.84 | 16216.29 | 114.86 | 468.51 | 58.12 | 32.37 | 8944.87 | 0.56 | 0.74 | 1.52 | 0.53 | 1 | 10
16 | 60 | CONCLUIDO | 6.8089 | 14.69 | 12.09 | 40.31 | 0.68 | 18 | 129.92 | 45 | 5 | 16 | 19.92 | 16257.24 | 113.77 | 468.54 | 56.91 | 32.37 | 8343.17 | 0.57 | 0.74 | 1.52 | 0.5 | 1 | 10
17 | 60 | CONCLUIDO | 6.8409 | 14.62 | 12.05 | 42.53 | 0.71 | 17 | 130.25 | 45 | 5.25 | 15 | 20 | 16298.23 | 112.23 | 468.51 | 55.65 | 32.37 | 7721.49 | 0.58 | 0.75 | 1.51 | 0.46 | 1 | 10
18 | 60 | CONCLUIDO | 6.8637 | 14.57 | 12.03 | 45.11 | 0.74 | 16 | 130.58 | 45 | 5.5 | 14 | 20.09 | 16339.24 | 111.46 | 468.53 | 54.89 | 32.37 | 7343.29 | 0.59 | 0.75 | 1.51 | 0.43 | 1 | 10
19 | 60 | CONCLUIDO | 6.8892 | 14.52 | 12 | 48 | 0.78 | 15 | 130.92 | 45 | 5.75 | 13 | 20.17 | 16380.29 | 110.66 | 468.51 | 53.76 | 32.37 | 6787.45 | 0.6 | 0.75 | 1.52 | 0.4 | 1 | 10
20 | 60 | CONCLUIDO | 6.9103 | 14.47 | 11.98 | 51.35 | 0.81 | 14 | 131.25 | 45 | 6 | 12 | 20.25 | 16421.36 | 108.88 | 468.51 | 53.27 | 32.37 | 6543.33 | 0.61 | 0.75 | 1.51 | 0.39 | 1 | 10
21 | 60 | CONCLUIDO | 6.9152 | 14.46 | 11.97 | 51.3 | 0.84 | 14 | 131.58 | 45 | 6.25 | 12 | 20.34 | 16462.46 | 107.93 | 468.52 | 52.91 | 32.37 | 6365.68 | 0.61 | 0.75 | 1.51 | 0.37 | 1 | 10
22 | 60 | CONCLUIDO | 6.938 | 14.41 | 11.95 | 55.15 | 0.87 | 13 | 131.92 | 45 | 6.5 | 11 | 20.42 | 16503.6 | 106.86 | 468.52 | 52.24 | 32.37 | 6033.51 | 0.62 | 0.75 | 1.51 | 0.35 | 1 | 10
23 | 60 | CONCLUIDO | 6.9374 | 14.41 | 11.95 | 55.16 | 0.9 | 13 | 132.25 | 45 | 6.75 | 11 | 20.5 | 16544.76 | 105.96 | 468.51 | 52.22 | 32.37 | 6023.79 | 0.62 | 0.75 | 1.51 | 0.35 | 1 | 10
24 | 60 | CONCLUIDO | 6.9681 | 14.35 | 11.91 | 59.56 | 0.93 | 12 | 132.58 | 45 | 7 | 10 | 20.59 | 16585.95 | 105.08 | 468.52 | 50.82 | 32.37 | 5330.27 | 0.64 | 0.75 | 1.51 | 0.32 | 1 | 10
25 | 60 | CONCLUIDO | 6.9712 | 14.34 | 11.91 | 59.53 | 0.96 | 12 | 132.92 | 45 | 7.25 | 10 | 20.67 | 16627.17 | 103.86 | 468.51 | 50.9 | 32.37 | 5371.03 | 0.64 | 0.75 | 1.51 | 0.31 | 1 | 10
26 | 60 | CONCLUIDO | 6.9971 | 14.29 | 11.88 | 64.79 | 0.99 | 11 | 133.25 | 45 | 7.5 | 9 | 20.76 | 16668.43 | 101.96 | 468.51 | 50 | 32.37 | 4925.44 | 0.65 | 0.76 | 1.5 | 0.28 | 1 | 10
27 | 60 | CONCLUIDO | 6.9994 | 14.29 | 11.87 | 64.77 | 1.03 | 11 | 133.59 | 45 | 7.75 | 9 | 20.84 | 16709.71 | 101.2 | 468.51 | 49.77 | 32.37 | 4808.57 | 0.65 | 0.76 | 1.51 | 0.28 | 1 | 10
28 | 60 | CONCLUIDO | 7.023 | 14.24 | 11.85 | 71.11 | 1.06 | 10 | 133.92 | 45 | 8 | 7 | 20.93 | 16751.02 | 99.99 | 468.53 | 48.95 | 32.37 | 4406.08 | 0.66 | 0.76 | 1.51 | 0.25 | 1 | 10
29 | 60 | CONCLUIDO | 7.0193 | 14.25 | 11.86 | 71.15 | 1.09 | 10 | 134.26 | 45 | 8.25 | 6 | 21.01 | 16792.37 | 100.19 | 468.51 | 49.1 | 32.37 | 4478.27 | 0.66 | 0.76 | 1.51 | 0.26 | 1 | 10
30 | 60 | CONCLUIDO | 7.0229 | 14.24 | 11.85 | 71.11 | 1.12 | 10 | 134.59 | 45 | 8.5 | 6 | 21.1 | 16833.86 | 99.81 | 468.51 | 48.89 | 32.37 | 4376.62 | 0.66 | 0.76 | 1.51 | 0.26 | 1 | 10
31 | 60 | CONCLUIDO | 7.0192 | 14.25 | 11.86 | 71.15 | 1.15 | 10 | 134.93 | 45 | 8.75 | 6 | 21.18 | 16875.27 | 98.74 | 468.52 | 49.25 | 32.37 | 4553.98 | 0.66 | 0.76 | 1.51 | 0.26 | 1 | 10
32 | 60 | CONCLUIDO | 7.0243 | 14.24 | 11.85 | 71.09 | 1.18 | 10 | 135.27 | 45 | 9 | 3 | 21.27 | 16916.71 | 98.14 | 468.51 | 48.76 | 32.37 | 4309.78 | 0.66 | 0.76 | 1.51 | 0.25 | 1 | 10
33 | 60 | CONCLUIDO | 7.0463 | 14.19 | 11.83 | 78.86 | 1.21 | 9 | 135.6 | 45 | 9.25 | 1 | 21.35 | 16958.17 | 97.9 | 468.54 | 48.1 | 32.37 | 3986.59 | 0.67 | 0.76 | 1.51 | 0.23 | 1 | 10
34 | 60 | CONCLUIDO | 7.0464 | 14.19 | 11.83 | 78.86 | 1.24 | 9 | 135.94 | 45 | 9.5 | 1 | 21.44 | 16999.67 | 98.22 | 468.56 | 48.11 | 32.37 | 3992.62 | 0.67 | 0.76 | 1.51 | 0.23 | 1 | 10
35 | 60 | CONCLUIDO | 7.0482 | 14.19 | 11.83 | 78.84 | 1.26 | 9 | 136.27 | 45 | 9.75 | 0 | 21.53 | 17041.2 | 98.38 | 468.52 | 48 | 32.37 | 3933.67 | 0.67 | 0.76 | 1.51 | 0.23 | 1 | 10