## Sheet1
| Volume de calda [L] | STATUS | Capacidade operacional [ha/h] | Tempo de missao [h] | Tempo util [h] | Tempo por voo [min] | Autonomia Projetada [h] | N° Voos | MTOW [kg] | Massa Estrutura [kg] | Combustível [kg] | Abastecimentos | Massa gerador | Potência gerador [W] | Combustível consumido [L] | Calda cons [L] | Distância percorrida [km] | Distância Pulverizando [km] | RTL ACUMULADO[m] | EOC [km/km] | EOC [h/h] | Tempo de manobra [h] | Tempo rtl_rtw [h] | V pulv [m/s] | V desloc [m/s]
0 | 100 | CONCLUIDO | 3.885 | 25.74 | 16.65 | 5.91 | 0.09 | 169 | 194.77 | 54.38 | 1 | 167 | 39.4 | 24256.19 | 231.91 | 468.69 | 205.47 | 32.37 | 81871.83 | 0.16 | 0.54 | 1.78 | 5.05 | 1 | 10
1 | 100 | CONCLUIDO | 4.4459 | 22.49 | 15.19 | 7.41 | 0.11 | 123 | 195.16 | 54.38 | 1.25 | 121 | 39.53 | 24303.87 | 211.14 | 468.73 | 158.05 | 32.37 | 58388.64 | 0.2 | 0.59 | 1.69 | 3.59 | 1 | 10
2 | 100 | CONCLUIDO | 4.8068 | 20.8 | 14.48 | 8.86 | 0.14 | 98 | 195.55 | 54.38 | 1.5 | 96 | 39.67 | 24351.61 | 200.73 | 468.6 | 134.14 | 32.37 | 46561.93 | 0.24 | 0.62 | 1.66 | 2.88 | 1 | 10
3 | 100 | CONCLUIDO | 5.0956 | 19.62 | 13.96 | 10.34 | 0.16 | 81 | 195.93 | 54.38 | 1.75 | 79 | 39.81 | 24399.39 | 193.06 | 468.76 | 117.54 | 32.37 | 38343.37 | 0.28 | 0.64 | 1.62 | 2.36 | 1 | 10
4 | 100 | CONCLUIDO | 5.3205 | 18.8 | 13.6 | 11.82 | 0.18 | 69 | 196.32 | 54.38 | 2 | 67 | 39.95 | 24447.22 | 187.66 | 468.57 | 106 | 32.37 | 32635.73 | 0.31 | 0.66 | 1.6 | 2 | 1 | 10
5 | 100 | CONCLUIDO | 5.5051 | 18.16 | 13.31 | 13.31 | 0.2 | 60 | 196.71 | 54.38 | 2.25 | 58 | 40.08 | 24495.09 | 183.29 | 468.63 | 96.6 | 32.37 | 27980.02 | 0.34 | 0.67 | 1.59 | 1.72 | 1 | 10
6 | 100 | CONCLUIDO | 5.6622 | 17.66 | 13.08 | 14.81 | 0.23 | 53 | 197.1 | 54.38 | 2.5 | 51 | 40.22 | 24543.01 | 179.68 | 468.52 | 89.2 | 32.37 | 24314.55 | 0.36 | 0.69 | 1.57 | 1.49 | 1 | 10
7 | 100 | CONCLUIDO | 5.7613 | 17.36 | 12.97 | 16.22 | 0.25 | 48 | 197.49 | 54.38 | 2.75 | 46 | 40.36 | 24590.98 | 177.77 | 468.64 | 85.41 | 32.37 | 22443.23 | 0.38 | 0.69 | 1.57 | 1.38 | 1 | 10
8 | 100 | CONCLUIDO | 5.8841 | 17 | 12.81 | 17.87 | 0.27 | 43 | 197.88 | 54.38 | 3 | 41 | 40.5 | 24639 | 175.05 | 468.53 | 80.22 | 32.37 | 19877.77 | 0.4 | 0.7 | 1.55 | 1.21 | 1 | 10
9 | 100 | CONCLUIDO | 5.9485 | 16.81 | 12.74 | 19.11 | 0.29 | 40 | 198.27 | 54.38 | 3.25 | 38 | 40.64 | 24687.06 | 173.66 | 468.63 | 77.42 | 32.37 | 18490.63 | 0.42 | 0.71 | 1.57 | 1.14 | 1 | 10
10 | 100 | CONCLUIDO | 6.019 | 16.61 | 12.66 | 20.53 | 0.31 | 37 | 198.66 | 54.38 | 3.5 | 35 | 40.78 | 24735.17 | 172.14 | 468.52 | 75.54 | 32.37 | 17567.42 | 0.43 | 0.71 | 1.54 | 1.06 | 1 | 10
11 | 100 | CONCLUIDO | 6.1027 | 16.39 | 12.55 | 22.14 | 0.33 | 34 | 199.05 | 54.38 | 3.75 | 32 | 40.92 | 24783.33 | 170.25 | 468.52 | 71.7 | 32.37 | 15662.02 | 0.45 | 0.72 | 1.54 | 0.95 | 1 | 10
12 | 100 | CONCLUIDO | 6.1513 | 16.26 | 12.5 | 23.43 | 0.36 | 32 | 199.44 | 54.38 | 4 | 30 | 41.06 | 24831.54 | 169.25 | 468.63 | 70.11 | 32.37 | 14876.77 | 0.46 | 0.72 | 1.54 | 0.9 | 1 | 10
13 | 100 | CONCLUIDO | 6.2028 | 16.12 | 12.44 | 24.88 | 0.38 | 30 | 199.83 | 54.38 | 4.25 | 28 | 41.2 | 24879.79 | 167.97 | 468.7 | 68 | 32.37 | 13831.14 | 0.48 | 0.72 | 1.54 | 0.84 | 1 | 10
14 | 100 | CONCLUIDO | 6.2637 | 15.96 | 12.36 | 26.48 | 0.4 | 28 | 200.22 | 54.38 | 4.5 | 26 | 41.35 | 24928.09 | 166.58 | 468.52 | 65.53 | 32.37 | 12607.8 | 0.49 | 0.73 | 1.53 | 0.76 | 1 | 10
15 | 100 | CONCLUIDO | 6.3093 | 15.85 | 12.32 | 28.44 | 0.42 | 26 | 200.61 | 54.38 | 4.75 | 24 | 41.49 | 24976.45 | 165.58 | 468.52 | 64.29 | 32.37 | 11996.64 | 0.5 | 0.73 | 1.53 | 0.72 | 1 | 10
16 | 100 | CONCLUIDO | 6.336 | 15.78 | 12.29 | 29.51 | 0.44 | 25 | 201.01 | 54.38 | 5 | 23 | 41.63 | 25024.84 | 164.84 | 468.52 | 63.5 | 32.37 | 11603.51 | 0.51 | 0.73 | 1.53 | 0.7 | 1 | 10
17 | 100 | CONCLUIDO | 6.3638 | 15.71 | 12.26 | 30.66 | 0.46 | 24 | 201.4 | 54.38 | 5.25 | 22 | 41.77 | 25073.29 | 164.02 | 468.56 | 62.65 | 32.37 | 11183.58 | 0.52 | 0.73 | 1.52 | 0.67 | 1 | 10
18 | 100 | CONCLUIDO | 6.3928 | 15.64 | 12.23 | 31.91 | 0.48 | 23 | 201.79 | 54.38 | 5.5 | 21 | 41.92 | 25121.79 | 163.42 | 468.55 | 61.41 | 32.37 | 10570.57 | 0.53 | 0.73 | 1.53 | 0.63 | 1 | 10
19 | 100 | CONCLUIDO | 6.4285 | 15.56 | 12.18 | 33.23 | 0.51 | 22 | 202.19 | 54.38 | 5.75 | 20 | 42.06 | 25170.34 | 162.04 | 468.54 | 59.88 | 32.37 | 9811.36 | 0.54 | 0.74 | 1.52 | 0.59 | 1 | 10
20 | 100 | CONCLUIDO | 6.4464 | 15.51 | 12.18 | 34.8 | 0.53 | 21 | 202.58 | 54.38 | 6 | 19 | 42.2 | 25218.93 | 161.54 | 468.53 | 59.72 | 32.37 | 9736.26 | 0.54 | 0.74 | 1.52 | 0.58 | 1 | 10
21 | 100 | CONCLUIDO | 6.482 | 15.43 | 12.13 | 36.4 | 0.55 | 20 | 202.98 | 54.38 | 6.25 | 18 | 42.35 | 25267.7 | 160.64 | 468.52 | 58.1 | 32.37 | 8929.57 | 0.56 | 0.74 | 1.52 | 0.54 | 1 | 10
22 | 100 | CONCLUIDO | 6.4997 | 15.39 | 12.13 | 38.3 | 0.57 | 19 | 203.37 | 54.38 | 6.5 | 17 | 42.49 | 25316.39 | 160.42 | 468.57 | 58.09 | 32.37 | 8932.01 | 0.56 | 0.74 | 1.52 | 0.53 | 1 | 10
23 | 100 | CONCLUIDO | 6.5373 | 15.3 | 12.08 | 40.27 | 0.59 | 18 | 203.77 | 54.38 | 6.75 | 16 | 42.64 | 25365.14 | 159.11 | 468.51 | 56.43 | 32.37 | 8104.96 | 0.57 | 0.74 | 1.52 | 0.48 | 1 | 10
24 | 100 | CONCLUIDO | 6.5308 | 15.31 | 12.1 | 40.32 | 0.61 | 18 | 204.16 | 54.38 | 7 | 16 | 42.78 | 25413.94 | 159.11 | 468.53 | 56.8 | 32.37 | 8292.78 | 0.57 | 0.74 | 1.52 | 0.5 | 1 | 10
25 | 100 | CONCLUIDO | 6.564 | 15.23 | 12.06 | 42.55 | 0.63 | 17 | 204.56 | 54.38 | 7.25 | 15 | 42.93 | 25462.78 | 158.02 | 468.52 | 55.7 | 32.37 | 7746.62 | 0.58 | 0.74 | 1.52 | 0.46 | 1 | 10
26 | 100 | CONCLUIDO | 6.5562 | 15.25 | 12.07 | 42.62 | 0.65 | 17 | 204.95 | 54.38 | 7.5 | 15 | 43.08 | 25511.67 | 158 | 468.52 | 56.29 | 32.37 | 8042.6 | 0.58 | 0.74 | 1.52 | 0.48 | 1 | 10
27 | 100 | CONCLUIDO | 6.5935 | 15.17 | 12.03 | 45.1 | 0.67 | 16 | 205.35 | 54.38 | 7.75 | 14 | 43.22 | 25560.62 | 156.9 | 468.53 | 54.77 | 32.37 | 7285.57 | 0.59 | 0.75 | 1.51 | 0.43 | 1 | 10
28 | 100 | CONCLUIDO | 6.6223 | 15.1 | 12 | 48 | 0.69 | 15 | 205.75 | 54.38 | 8 | 13 | 43.37 | 25609.61 | 155.83 | 468.51 | 53.81 | 32.37 | 6810.71 | 0.6 | 0.75 | 1.51 | 0.4 | 1 | 10
29 | 100 | CONCLUIDO | 6.6237 | 15.1 | 12 | 47.99 | 0.71 | 15 | 206.15 | 54.38 | 8.25 | 13 | 43.52 | 25658.66 | 155.93 | 468.51 | 53.66 | 32.37 | 6735.68 | 0.6 | 0.75 | 1.52 | 0.4 | 1 | 10
30 | 100 | CONCLUIDO | 6.622 | 15.1 | 12 | 48 | 0.73 | 15 | 206.54 | 54.38 | 8.5 | 13 | 43.67 | 25707.76 | 155.34 | 468.54 | 53.82 | 32.37 | 6814.41 | 0.6 | 0.75 | 1.52 | 0.4 | 1 | 10
31 | 100 | CONCLUIDO | 6.6561 | 15.02 | 11.96 | 51.27 | 0.75 | 14 | 206.94 | 54.38 | 8.75 | 12 | 43.81 | 25756.9 | 154.19 | 468.52 | 52.82 | 32.37 | 6320.94 | 0.61 | 0.75 | 1.51 | 0.37 | 1 | 10
32 | 100 | CONCLUIDO | 6.6526 | 15.03 | 11.97 | 51.3 | 0.77 | 14 | 207.34 | 54.38 | 9 | 12 | 43.96 | 25806.1 | 153.61 | 468.51 | 53.05 | 32.37 | 6434.97 | 0.61 | 0.75 | 1.51 | 0.37 | 1 | 10
33 | 100 | CONCLUIDO | 6.6787 | 14.97 | 11.95 | 55.16 | 0.79 | 13 | 207.74 | 54.38 | 9.25 | 11 | 44.11 | 25855.35 | 153.27 | 468.51 | 52.29 | 32.37 | 6059.92 | 0.62 | 0.75 | 1.51 | 0.35 | 1 | 10
34 | 100 | CONCLUIDO | 6.679 | 14.97 | 11.95 | 55.15 | 0.81 | 13 | 208.14 | 54.38 | 9.5 | 11 | 44.26 | 25904.65 | 152.58 | 468.53 | 52.38 | 32.37 | 6104.11 | 0.62 | 0.75 | 1.51 | 0.35 | 1 | 10
35 | 100 | CONCLUIDO | 6.6784 | 14.97 | 11.95 | 55.16 | 0.83 | 13 | 208.54 | 54.38 | 9.75 | 11 | 44.41 | 25954 | 152.14 | 468.52 | 52.35 | 32.37 | 6091.16 | 0.62 | 0.75 | 1.51 | 0.35 | 1 | 10
36 | 100 | CONCLUIDO | 6.7165 | 14.89 | 11.91 | 59.53 | 0.85 | 12 | 208.94 | 54.38 | 10 | 10 | 44.56 | 26003.41 | 151.46 | 468.54 | 50.85 | 32.37 | 5347.5 | 0.64 | 0.75 | 1.51 | 0.31 | 1 | 10
37 | 100 | CONCLUIDO | 6.7139 | 14.89 | 11.91 | 59.56 | 0.87 | 12 | 209.34 | 54.38 | 10.25 | 10 | 44.71 | 26052.86 | 151.12 | 468.51 | 50.98 | 32.37 | 5410 | 0.63 | 0.75 | 1.51 | 0.31 | 1 | 10
38 | 100 | CONCLUIDO | 6.7163 | 14.89 | 11.91 | 59.53 | 0.89 | 12 | 209.74 | 54.38 | 10.5 | 10 | 44.87 | 26102.37 | 150.69 | 468.52 | 50.76 | 32.37 | 5302.75 | 0.64 | 0.75 | 1.51 | 0.31 | 1 | 10
39 | 100 | CONCLUIDO | 6.7473 | 14.82 | 11.88 | 64.78 | 0.91 | 11 | 210.14 | 54.38 | 10.75 | 9 | 45.02 | 26151.93 | 149.45 | 468.52 | 49.81 | 32.37 | 4830.88 | 0.65 | 0.76 | 1.51 | 0.28 | 1 | 10
40 | 100 | CONCLUIDO | 6.7471 | 14.82 | 11.88 | 64.78 | 0.93 | 11 | 210.55 | 54.38 | 11 | 9 | 45.17 | 26201.54 | 148.92 | 468.51 | 49.77 | 32.37 | 4809.6 | 0.65 | 0.76 | 1.51 | 0.28 | 1 | 10
41 | 100 | CONCLUIDO | 6.7468 | 14.82 | 11.88 | 64.79 | 0.95 | 11 | 210.95 | 54.38 | 11.25 | 9 | 45.32 | 26251.2 | 148.2 | 468.51 | 49.94 | 32.37 | 4898.05 | 0.65 | 0.76 | 1.5 | 0.28 | 1 | 10
42 | 100 | CONCLUIDO | 6.7454 | 14.82 | 11.88 | 64.8 | 0.97 | 11 | 211.35 | 54.38 | 11.5 | 9 | 45.48 | 26300.92 | 147.45 | 468.55 | 49.89 | 32.37 | 4869.77 | 0.65 | 0.76 | 1.51 | 0.28 | 1 | 10
43 | 100 | CONCLUIDO | 6.7783 | 14.75 | 11.85 | 71.09 | 0.99 | 10 | 211.76 | 54.38 | 11.75 | 8 | 45.63 | 26350.68 | 147.03 | 468.52 | 48.84 | 32.37 | 4351.67 | 0.66 | 0.76 | 1.51 | 0.25 | 1 | 10
44 | 100 | CONCLUIDO | 6.7692 | 14.77 | 11.87 | 71.2 | 1 | 10 | 212.16 | 54.38 | 12 | 8 | 45.78 | 26400.51 | 147.86 | 468.53 | 49.37 | 32.37 | 4615.49 | 0.66 | 0.76 | 1.51 | 0.27 | 1 | 10
45 | 100 | CONCLUIDO | 6.7746 | 14.76 | 11.86 | 71.13 | 1.02 | 10 | 212.56 | 54.38 | 12.25 | 8 | 45.94 | 26450.38 | 147.44 | 468.54 | 49.2 | 32.37 | 4528.22 | 0.66 | 0.76 | 1.5 | 0.26 | 1 | 10
46 | 100 | CONCLUIDO | 6.7715 | 14.77 | 11.86 | 71.17 | 1.04 | 10 | 212.97 | 54.38 | 12.5 | 8 | 46.09 | 26500.31 | 146.91 | 468.56 | 49.49 | 32.37 | 4676.17 | 0.65 | 0.76 | 1.5 | 0.27 | 1 | 10
47 | 100 | CONCLUIDO | 6.7794 | 14.75 | 11.85 | 71.07 | 1.06 | 10 | 213.37 | 54.38 | 12.75 | 8 | 46.25 | 26550.29 | 145.86 | 468.51 | 48.79 | 32.37 | 4327.63 | 0.66 | 0.76 | 1.5 | 0.25 | 1 | 10
48 | 100 | CONCLUIDO | 6.8076 | 14.69 | 11.82 | 78.82 | 1.08 | 9 | 213.78 | 54.38 | 13 | 7 | 46.4 | 26600.32 | 145.03 | 468.51 | 48.09 | 32.37 | 3980.5 | 0.67 | 0.76 | 1.5 | 0.23 | 1 | 10
49 | 100 | CONCLUIDO | 6.7998 | 14.71 | 11.84 | 78.93 | 1.1 | 9 | 214.19 | 54.38 | 13.25 | 7 | 46.56 | 26650.41 | 144.8 | 468.51 | 48.6 | 32.37 | 4234.03 | 0.67 | 0.76 | 1.51 | 0.24 | 1 | 10
50 | 100 | CONCLUIDO | 6.8086 | 14.69 | 11.82 | 78.8 | 1.12 | 9 | 214.59 | 54.38 | 13.5 | 7 | 46.72 | 26700.55 | 144.5 | 468.51 | 48.02 | 32.37 | 3943.43 | 0.67 | 0.76 | 1.5 | 0.22 | 1 | 10
51 | 100 | CONCLUIDO | 6.8044 | 14.7 | 11.83 | 78.86 | 1.14 | 9 | 215 | 54.38 | 13.75 | 7 | 46.87 | 26750.75 | 144.01 | 468.51 | 48.39 | 32.37 | 4132.31 | 0.67 | 0.76 | 1.5 | 0.23 | 1 | 10
52 | 100 | CONCLUIDO | 6.8059 | 14.69 | 11.83 | 78.84 | 1.15 | 9 | 215.41 | 54.38 | 14 | 7 | 47.03 | 26801 | 143.5 | 468.51 | 48.16 | 32.37 | 4016.94 | 0.67 | 0.76 | 1.5 | 0.23 | 1 | 10
53 | 100 | CONCLUIDO | 6.8027 | 14.7 | 11.83 | 78.89 | 1.17 | 9 | 215.82 | 54.38 | 14.25 | 7 | 47.19 | 26851.31 | 142.88 | 468.52 | 48.39 | 32.37 | 4131.92 | 0.67 | 0.76 | 1.5 | 0.24 | 1 | 10
54 | 100 | CONCLUIDO | 6.8358 | 14.63 | 11.8 | 88.51 | 1.19 | 8 | 216.22 | 54.38 | 14.5 | 6 | 47.35 | 26901.66 | 141.28 | 468.52 | 47.42 | 32.37 | 3650.62 | 0.68 | 0.76 | 1.5 | 0.2 | 1 | 10
55 | 100 | CONCLUIDO | 6.8402 | 14.62 | 11.79 | 88.44 | 1.21 | 8 | 216.63 | 54.38 | 14.75 | 6 | 47.51 | 26952.08 | 141.13 | 468.53 | 47.03 | 32.37 | 3453.93 | 0.69 | 0.76 | 1.5 | 0.2 | 1 | 10
56 | 100 | CONCLUIDO | 6.8376 | 14.62 | 11.8 | 88.48 | 1.23 | 8 | 217.04 | 54.38 | 15 | 6 | 47.66 | 27002.55 | 140.92 | 468.51 | 47.19 | 32.37 | 3535.72 | 0.69 | 0.76 | 1.5 | 0.2 | 1 | 10
57 | 100 | CONCLUIDO | 6.8375 | 14.63 | 11.8 | 88.48 | 1.25 | 8 | 217.45 | 54.38 | 15.25 | 6 | 47.82 | 27053.07 | 139.73 | 468.51 | 47.31 | 32.37 | 3596.23 | 0.68 | 0.76 | 1.5 | 0.2 | 1 | 10
58 | 100 | CONCLUIDO | 6.8385 | 14.62 | 11.8 | 88.46 | 1.26 | 8 | 217.86 | 54.38 | 15.5 | 6 | 47.98 | 27103.65 | 139.44 | 468.59 | 47.27 | 32.37 | 3574.25 | 0.68 | 0.76 | 1.5 | 0.2 | 1 | 10
59 | 100 | CONCLUIDO | 6.8368 | 14.63 | 11.8 | 88.49 | 1.28 | 8 | 218.27 | 54.38 | 15.75 | 6 | 48.15 | 27154.29 | 139.55 | 468.51 | 47.32 | 32.37 | 3600.38 | 0.68 | 0.76 | 1.5 | 0.2 | 1 | 10
60 | 100 | CONCLUIDO | 6.8377 | 14.62 | 11.8 | 88.48 | 1.3 | 8 | 218.68 | 54.38 | 16 | 6 | 48.31 | 27204.98 | 138.76 | 468.51 | 47.33 | 32.37 | 3606.88 | 0.68 | 0.76 | 1.5 | 0.2 | 1 | 10
61 | 100 | CONCLUIDO | 6.8337 | 14.63 | 11.81 | 88.54 | 1.32 | 8 | 219.09 | 54.38 | 16.25 | 6 | 48.47 | 27255.72 | 138.08 | 468.51 | 47.51 | 32.37 | 3693.69 | 0.68 | 0.76 | 1.5 | 0.21 | 1 | 10
62 | 100 | CONCLUIDO | 6.863 | 14.57 | 11.78 | 100.99 | 1.34 | 7 | 219.51 | 54.38 | 16.5 | 5 | 48.63 | 27306.53 | 137.33 | 468.51 | 46.67 | 32.37 | 3282.91 | 0.69 | 0.76 | 1.5 | 0.19 | 1 | 10
63 | 100 | CONCLUIDO | 6.8676 | 14.56 | 11.77 | 100.9 | 1.35 | 7 | 219.92 | 54.38 | 16.75 | 5 | 48.79 | 27357.38 | 137.34 | 468.52 | 46.41 | 32.37 | 3148.91 | 0.7 | 0.76 | 1.5 | 0.18 | 1 | 10
64 | 100 | CONCLUIDO | 6.8668 | 14.56 | 11.77 | 100.92 | 1.37 | 7 | 220.33 | 54.38 | 17 | 5 | 48.95 | 27408.3 | 137.47 | 468.56 | 46.48 | 32.37 | 3184.36 | 0.7 | 0.76 | 1.5 | 0.18 | 1 | 10
65 | 100 | CONCLUIDO | 6.8693 | 14.56 | 11.77 | 100.87 | 1.39 | 7 | 220.74 | 54.38 | 17.25 | 5 | 49.12 | 27459.27 | 136.69 | 468.56 | 46.41 | 32.37 | 3151.31 | 0.7 | 0.76 | 1.5 | 0.17 | 1 | 10
66 | 100 | CONCLUIDO | 6.8643 | 14.57 | 11.78 | 100.96 | 1.41 | 7 | 221.16 | 54.38 | 17.5 | 5 | 49.28 | 27510.3 | 136.89 | 468.52 | 46.76 | 32.37 | 3325.27 | 0.69 | 0.76 | 1.5 | 0.18 | 1 | 10
67 | 100 | CONCLUIDO | 6.873 | 14.55 | 11.76 | 100.81 | 1.42 | 7 | 221.57 | 54.38 | 17.75 | 5 | 49.45 | 27561.39 | 135.26 | 468.51 | 46.05 | 32.37 | 2972.34 | 0.7 | 0.76 | 1.5 | 0.16 | 1 | 10
68 | 100 | CONCLUIDO | 6.8676 | 14.56 | 11.77 | 100.9 | 1.44 | 7 | 221.99 | 54.38 | 18 | 5 | 49.61 | 27612.53 | 134.95 | 468.55 | 46.4 | 32.37 | 3143.09 | 0.7 | 0.76 | 1.5 | 0.18 | 1 | 10
69 | 100 | CONCLUIDO | 6.8646 | 14.57 | 11.78 | 100.96 | 1.46 | 7 | 222.4 | 54.38 | 18.25 | 4 | 49.78 | 27663.85 | 133.66 | 468.52 | 46.57 | 32.37 | 3231.9 | 0.7 | 0.76 | 1.5 | 0.18 | 1 | 10
70 | 100 | CONCLUIDO | 6.8734 | 14.55 | 11.76 | 100.8 | 1.48 | 7 | 222.82 | 54.38 | 18.5 | 4 | 49.94 | 27715.11 | 132.93 | 468.51 | 46.05 | 32.37 | 2971.91 | 0.7 | 0.76 | 1.5 | 0.16 | 1 | 10
71 | 100 | CONCLUIDO | 6.8688 | 14.56 | 11.77 | 100.88 | 1.49 | 7 | 223.23 | 54.38 | 18.75 | 4 | 50.11 | 27766.43 | 132.79 | 468.51 | 46.34 | 32.37 | 3113.66 | 0.7 | 0.76 | 1.5 | 0.17 | 1 | 10
72 | 100 | CONCLUIDO | 6.8638 | 14.57 | 11.78 | 100.97 | 1.51 | 7 | 223.65 | 54.38 | 19 | 4 | 50.27 | 27817.81 | 132.55 | 468.53 | 46.62 | 32.37 | 3254.65 | 0.69 | 0.76 | 1.5 | 0.18 | 1 | 10
73 | 100 | CONCLUIDO | 6.9022 | 14.49 | 11.74 | 117.38 | 1.53 | 6 | 224.07 | 54.38 | 19.25 | 2 | 50.44 | 27869.24 | 131.33 | 468.51 | 45.19 | 32.37 | 2545.39 | 0.72 | 0.77 | 1.5 | 0.14 | 1 | 10
74 | 100 | CONCLUIDO | 6.9037 | 14.48 | 11.73 | 117.35 | 1.54 | 6 | 224.49 | 54.38 | 19.5 | 2 | 50.61 | 27920.73 | 131.35 | 468.54 | 45.08 | 32.37 | 2490.82 | 0.72 | 0.77 | 1.5 | 0.14 | 1 | 10
75 | 100 | CONCLUIDO | 6.8981 | 14.5 | 11.75 | 117.47 | 1.56 | 6 | 224.9 | 54.38 | 19.75 | 1 | 50.78 | 27972.28 | 131.46 | 468.51 | 45.4 | 32.37 | 2652.52 | 0.71 | 0.76 | 1.5 | 0.15 | 1 | 10
76 | 100 | CONCLUIDO | 6.8973 | 14.5 | 11.75 | 117.48 | 1.58 | 6 | 225.32 | 54.38 | 20 | 0 | 50.95 | 28023.89 | 131.62 | 468.52 | 45.5 | 32.37 | 2700.69 | 0.71 | 0.76 | 1.5 | 0.15 | 1 | 10