## Sheet1
| Volume de calda [L] | STATUS | Capacidade operacional [ha/h] | Tempo de missao [h] | Tempo util [h] | Tempo por voo [min] | Autonomia Projetada [h] | N° Voos | MTOW [kg] | Massa Estrutura [kg] | Combustível [kg] | Abastecimentos | Massa gerador | Potência gerador [W] | Combustível consumido [L] | Calda cons [L] | Distância percorrida [km] | Distância Pulverizando [km] | RTL ACUMULADO[m] | EOC [km/km] | EOC [h/h] | Tempo de manobra [h] | Tempo rtl_rtw [h] | V pulv [m/s] | V desloc [m/s]
0 | 125 | CONCLUIDO | 3.265 | 30.63 | 17.95 | 5.13 | 0.07 | 210 | 242.64 | 58.47 | 1 | 208 | 58.17 | 30160.1 | 287.9 | 468.8 | 248.32 | 32.37 | 103092.14 | 0.13 | 0.5 | 1.84 | 6.35 | 1 | 10
1 | 125 | CONCLUIDO | 3.86 | 25.91 | 16.07 | 6.43 | 0.09 | 150 | 243.08 | 58.47 | 1.25 | 148 | 58.36 | 30214.33 | 257.23 | 468.69 | 186.21 | 32.37 | 72333.48 | 0.17 | 0.56 | 1.75 | 4.47 | 1 | 10
2 | 125 | CONCLUIDO | 4.3081 | 23.21 | 14.98 | 7.75 | 0.11 | 116 | 243.52 | 58.47 | 1.5 | 114 | 58.55 | 30268.64 | 239.46 | 468.65 | 150.53 | 32.37 | 54663.74 | 0.22 | 0.6 | 1.69 | 3.38 | 1 | 10
3 | 125 | CONCLUIDO | 4.6154 | 21.67 | 14.38 | 8.99 | 0.13 | 96 | 243.96 | 58.47 | 1.75 | 94 | 58.74 | 30323.01 | 229.51 | 468.6 | 131.37 | 32.37 | 45183.62 | 0.25 | 0.62 | 1.64 | 2.78 | 1 | 10
4 | 125 | CONCLUIDO | 4.8773 | 20.5 | 13.92 | 10.31 | 0.15 | 81 | 244.41 | 58.47 | 2 | 79 | 58.93 | 30377.45 | 221.9 | 468.69 | 116.64 | 32.37 | 37896.2 | 0.28 | 0.65 | 1.61 | 2.32 | 1 | 10
5 | 125 | CONCLUIDO | 5.0653 | 19.74 | 13.63 | 11.52 | 0.16 | 71 | 244.85 | 58.47 | 2.25 | 69 | 59.12 | 30431.96 | 217.02 | 468.58 | 107.17 | 32.37 | 33212.33 | 0.3 | 0.66 | 1.6 | 2.03 | 1 | 10
6 | 125 | CONCLUIDO | 5.2265 | 19.13 | 13.4 | 12.76 | 0.18 | 63 | 245.29 | 58.47 | 2.5 | 61 | 59.32 | 30486.54 | 213.04 | 468.58 | 99.34 | 32.37 | 29336.02 | 0.33 | 0.67 | 1.59 | 1.8 | 1 | 10
7 | 125 | CONCLUIDO | 5.3715 | 18.62 | 13.22 | 14.16 | 0.2 | 56 | 245.73 | 58.47 | 2.75 | 54 | 59.51 | 30541.19 | 209.82 | 468.6 | 93.28 | 32.37 | 26339.06 | 0.35 | 0.68 | 1.59 | 1.62 | 1 | 10
8 | 125 | CONCLUIDO | 5.4841 | 18.23 | 13.07 | 15.38 | 0.22 | 51 | 246.18 | 58.47 | 3 | 49 | 59.7 | 30595.91 | 207.26 | 468.57 | 88.77 | 32.37 | 24110.5 | 0.36 | 0.69 | 1.57 | 1.47 | 1 | 10
9 | 125 | CONCLUIDO | 5.5886 | 17.89 | 12.92 | 16.49 | 0.23 | 47 | 246.62 | 58.47 | 3.25 | 45 | 59.9 | 30650.7 | 204.51 | 468.54 | 83.83 | 32.37 | 21662.11 | 0.39 | 0.7 | 1.56 | 1.32 | 1 | 10
10 | 125 | CONCLUIDO | 5.6859 | 17.59 | 12.8 | 17.86 | 0.25 | 43 | 247.07 | 58.47 | 3.5 | 41 | 60.09 | 30705.56 | 202.44 | 468.55 | 80.07 | 32.37 | 19800.48 | 0.4 | 0.7 | 1.55 | 1.2 | 1 | 10
11 | 125 | CONCLUIDO | 5.7469 | 17.4 | 12.75 | 19.13 | 0.27 | 40 | 247.51 | 58.47 | 3.75 | 38 | 60.29 | 30760.49 | 201.31 | 468.52 | 78.33 | 32.37 | 18944.18 | 0.41 | 0.7 | 1.56 | 1.16 | 1 | 10
12 | 125 | CONCLUIDO | 5.833 | 17.14 | 12.64 | 20.5 | 0.29 | 37 | 247.96 | 58.47 | 4 | 35 | 60.48 | 30815.5 | 199.36 | 468.56 | 74.52 | 32.37 | 17055.11 | 0.43 | 0.71 | 1.55 | 1.04 | 1 | 10
13 | 125 | CONCLUIDO | 5.8758 | 17.02 | 12.61 | 21.62 | 0.3 | 35 | 248.4 | 58.47 | 4.25 | 33 | 60.68 | 30870.57 | 198.53 | 468.53 | 73.69 | 32.37 | 16650.31 | 0.44 | 0.71 | 1.55 | 1.01 | 1 | 10
14 | 125 | CONCLUIDO | 5.9464 | 16.82 | 12.5 | 22.73 | 0.32 | 33 | 248.85 | 58.47 | 4.5 | 31 | 60.88 | 30925.72 | 196.38 | 468.52 | 70.16 | 32.37 | 14897.62 | 0.46 | 0.72 | 1.54 | 0.91 | 1 | 10
15 | 125 | CONCLUIDO | 5.9936 | 16.68 | 12.46 | 24.12 | 0.34 | 31 | 249.3 | 58.47 | 4.75 | 29 | 61.07 | 30980.93 | 195.62 | 468.6 | 69.03 | 32.37 | 14342.16 | 0.47 | 0.72 | 1.54 | 0.87 | 1 | 10
16 | 125 | CONCLUIDO | 6.0505 | 16.53 | 12.4 | 25.66 | 0.36 | 29 | 249.75 | 58.47 | 5 | 27 | 61.27 | 31036.22 | 194.22 | 468.55 | 66.91 | 32.37 | 13291.6 | 0.48 | 0.72 | 1.54 | 0.8 | 1 | 10
17 | 125 | CONCLUIDO | 6.0775 | 16.45 | 12.38 | 26.52 | 0.37 | 28 | 250.2 | 58.47 | 5.25 | 26 | 61.47 | 31091.59 | 193.8 | 468.52 | 66.04 | 32.37 | 12862.99 | 0.49 | 0.73 | 1.53 | 0.78 | 1 | 10
18 | 125 | CONCLUIDO | 6.1035 | 16.38 | 12.35 | 27.45 | 0.39 | 27 | 250.64 | 58.47 | 5.5 | 25 | 61.67 | 31147.02 | 192.97 | 468.53 | 65.44 | 32.37 | 12565.83 | 0.49 | 0.73 | 1.53 | 0.76 | 1 | 10
19 | 125 | CONCLUIDO | 6.164 | 16.22 | 12.29 | 29.49 | 0.41 | 25 | 251.09 | 58.47 | 5.75 | 23 | 61.87 | 31202.53 | 191.76 | 468.54 | 63.4 | 32.37 | 11554.22 | 0.51 | 0.73 | 1.52 | 0.69 | 1 | 10
20 | 125 | CONCLUIDO | 6.1909 | 16.15 | 12.26 | 30.66 | 0.42 | 24 | 251.55 | 58.47 | 6 | 22 | 62.07 | 31258.11 | 190.95 | 468.51 | 62.38 | 32.37 | 11051.53 | 0.52 | 0.73 | 1.53 | 0.67 | 1 | 10
21 | 125 | CONCLUIDO | 6.2269 | 16.06 | 12.22 | 31.87 | 0.44 | 23 | 252 | 58.47 | 6.25 | 21 | 62.27 | 31313.77 | 190.25 | 468.52 | 60.76 | 32.37 | 10247.66 | 0.53 | 0.74 | 1.53 | 0.62 | 1 | 10
22 | 125 | CONCLUIDO | 6.2485 | 16 | 12.21 | 33.29 | 0.46 | 22 | 252.45 | 58.47 | 6.5 | 20 | 62.47 | 31369.49 | 189.6 | 468.55 | 60.5 | 32.37 | 10119.45 | 0.54 | 0.74 | 1.53 | 0.61 | 1 | 10
23 | 125 | CONCLUIDO | 6.2866 | 15.91 | 12.16 | 34.74 | 0.47 | 21 | 252.9 | 58.47 | 6.75 | 19 | 62.68 | 31425.3 | 188.51 | 468.52 | 59.08 | 32.37 | 9414.8 | 0.55 | 0.74 | 1.52 | 0.56 | 1 | 10
24 | 125 | CONCLUIDO | 6.2784 | 15.93 | 12.18 | 34.8 | 0.49 | 21 | 253.35 | 58.47 | 7 | 19 | 62.88 | 31481.17 | 188.57 | 468.51 | 59.65 | 32.37 | 9701.43 | 0.54 | 0.74 | 1.52 | 0.58 | 1 | 10
25 | 125 | CONCLUIDO | 6.3165 | 15.83 | 12.13 | 36.39 | 0.51 | 20 | 253.81 | 58.47 | 7.25 | 18 | 63.08 | 31537.13 | 187.59 | 468.51 | 58.03 | 32.37 | 8898.02 | 0.56 | 0.74 | 1.52 | 0.53 | 1 | 10
26 | 125 | CONCLUIDO | 6.3464 | 15.76 | 12.1 | 38.22 | 0.52 | 19 | 254.26 | 58.47 | 7.5 | 17 | 63.29 | 31593.16 | 186.84 | 468.55 | 57.23 | 32.37 | 8498.56 | 0.57 | 0.74 | 1.52 | 0.51 | 1 | 10
27 | 125 | CONCLUIDO | 6.3366 | 15.78 | 12.13 | 38.3 | 0.54 | 19 | 254.72 | 58.47 | 7.75 | 17 | 63.49 | 31649.26 | 187.2 | 468.53 | 57.96 | 32.37 | 8866.42 | 0.56 | 0.74 | 1.52 | 0.53 | 1 | 10
28 | 125 | CONCLUIDO | 6.3676 | 15.7 | 12.1 | 40.33 | 0.56 | 18 | 255.17 | 58.47 | 8 | 16 | 63.7 | 31705.44 | 186.38 | 468.52 | 57.16 | 32.37 | 8472.83 | 0.57 | 0.74 | 1.52 | 0.5 | 1 | 10
29 | 125 | CONCLUIDO | 6.3707 | 15.7 | 12.09 | 40.3 | 0.57 | 18 | 255.63 | 58.47 | 8.25 | 16 | 63.91 | 31761.69 | 185.99 | 468.55 | 56.71 | 32.37 | 8243.59 | 0.57 | 0.74 | 1.52 | 0.49 | 1 | 10
30 | 125 | CONCLUIDO | 6.4026 | 15.62 | 12.06 | 42.56 | 0.59 | 17 | 256.09 | 58.47 | 8.5 | 15 | 64.11 | 31818.02 | 185.15 | 468.54 | 55.69 | 32.37 | 7739.53 | 0.58 | 0.74 | 1.52 | 0.46 | 1 | 10
31 | 125 | CONCLUIDO | 6.4014 | 15.62 | 12.06 | 42.57 | 0.61 | 17 | 256.54 | 58.47 | 8.75 | 15 | 64.32 | 31874.43 | 185.04 | 468.51 | 55.93 | 32.37 | 7858.33 | 0.58 | 0.74 | 1.52 | 0.47 | 1 | 10
32 | 125 | CONCLUIDO | 6.4395 | 15.53 | 12.02 | 45.06 | 0.62 | 16 | 257 | 58.47 | 9 | 14 | 64.53 | 31931.04 | 184.03 | 468.51 | 54.46 | 32.37 | 7132.95 | 0.59 | 0.75 | 1.51 | 0.42 | 1 | 10
33 | 125 | CONCLUIDO | 6.4277 | 15.56 | 12.05 | 45.17 | 0.64 | 16 | 257.46 | 58.47 | 9.25 | 14 | 64.74 | 31987.61 | 184.32 | 468.51 | 55.36 | 32.37 | 7580.44 | 0.58 | 0.75 | 1.52 | 0.45 | 1 | 10
34 | 125 | CONCLUIDO | 6.4663 | 15.46 | 12 | 48 | 0.66 | 15 | 257.92 | 58.47 | 9.5 | 13 | 64.95 | 32044.25 | 183.26 | 468.51 | 53.71 | 32.37 | 6760.9 | 0.6 | 0.75 | 1.52 | 0.4 | 1 | 10
35 | 125 | CONCLUIDO | 6.469 | 15.46 | 11.99 | 47.97 | 0.67 | 15 | 258.38 | 58.47 | 9.75 | 13 | 65.16 | 32100.97 | 183.15 | 468.51 | 53.73 | 32.37 | 6768.86 | 0.6 | 0.75 | 1.51 | 0.4 | 1 | 10
36 | 125 | CONCLUIDO | 6.4676 | 15.46 | 12 | 47.99 | 0.69 | 15 | 258.84 | 58.47 | 10 | 13 | 65.37 | 32157.77 | 182.66 | 468.51 | 53.74 | 32.37 | 6775.74 | 0.6 | 0.75 | 1.51 | 0.4 | 1 | 10
37 | 125 | CONCLUIDO | 6.5037 | 15.38 | 11.96 | 51.25 | 0.7 | 14 | 259.3 | 58.47 | 10.25 | 12 | 65.58 | 32214.64 | 181.53 | 468.51 | 52.43 | 32.37 | 6125.68 | 0.62 | 0.75 | 1.51 | 0.36 | 1 | 10
38 | 125 | CONCLUIDO | 6.5031 | 15.38 | 11.96 | 51.25 | 0.72 | 14 | 259.76 | 58.47 | 10.5 | 12 | 65.79 | 32271.6 | 181.33 | 468.52 | 52.49 | 32.37 | 6156.08 | 0.62 | 0.75 | 1.51 | 0.36 | 1 | 10
39 | 125 | CONCLUIDO | 6.4961 | 15.39 | 11.98 | 51.33 | 0.74 | 14 | 260.23 | 58.47 | 10.75 | 12 | 66 | 32328.64 | 181.08 | 468.51 | 53.1 | 32.37 | 6461.17 | 0.61 | 0.75 | 1.51 | 0.38 | 1 | 10
40 | 125 | CONCLUIDO | 6.5241 | 15.33 | 11.96 | 55.19 | 0.75 | 13 | 260.69 | 58.47 | 11 | 11 | 66.21 | 32385.75 | 180.85 | 468.51 | 52.37 | 32.37 | 6102.58 | 0.62 | 0.75 | 1.51 | 0.36 | 1 | 10
41 | 125 | CONCLUIDO | 6.5254 | 15.32 | 11.95 | 55.17 | 0.77 | 13 | 261.15 | 58.47 | 11.25 | 11 | 66.43 | 32442.95 | 180.32 | 468.54 | 52.4 | 32.37 | 6118.01 | 0.62 | 0.75 | 1.51 | 0.36 | 1 | 10
42 | 125 | CONCLUIDO | 6.5268 | 15.32 | 11.95 | 55.16 | 0.78 | 13 | 261.62 | 58.47 | 11.5 | 11 | 66.64 | 32500.22 | 179.89 | 468.52 | 52.23 | 32.37 | 6032.75 | 0.62 | 0.75 | 1.51 | 0.35 | 1 | 10
43 | 125 | CONCLUIDO | 6.5663 | 15.23 | 11.91 | 59.53 | 0.8 | 12 | 262.08 | 58.47 | 11.75 | 10 | 66.86 | 32557.58 | 178.96 | 468.51 | 50.63 | 32.37 | 5233.87 | 0.64 | 0.75 | 1.51 | 0.31 | 1 | 10
44 | 125 | CONCLUIDO | 6.5641 | 15.23 | 11.91 | 59.55 | 0.81 | 12 | 262.55 | 58.47 | 12 | 10 | 67.07 | 32615.02 | 179.16 | 468.53 | 50.9 | 32.37 | 5372.13 | 0.64 | 0.75 | 1.51 | 0.31 | 1 | 10
45 | 125 | CONCLUIDO | 6.5622 | 15.24 | 11.92 | 59.58 | 0.83 | 12 | 263.01 | 58.47 | 12.25 | 10 | 67.29 | 32672.53 | 178.93 | 468.52 | 51.06 | 32.37 | 5452.96 | 0.63 | 0.75 | 1.51 | 0.32 | 1 | 10
46 | 125 | CONCLUIDO | 6.5663 | 15.23 | 11.91 | 59.53 | 0.84 | 12 | 263.48 | 58.47 | 12.5 | 10 | 67.51 | 32730.13 | 178.57 | 468.53 | 50.73 | 32.37 | 5284.95 | 0.64 | 0.75 | 1.51 | 0.31 | 1 | 10
47 | 125 | CONCLUIDO | 6.5962 | 15.16 | 11.88 | 64.82 | 0.86 | 11 | 263.95 | 58.47 | 12.75 | 9 | 67.72 | 32787.82 | 177.59 | 468.51 | 50.02 | 32.37 | 4937.97 | 0.65 | 0.76 | 1.51 | 0.29 | 1 | 10
48 | 125 | CONCLUIDO | 6.5995 | 15.15 | 11.88 | 64.78 | 0.87 | 11 | 264.42 | 58.47 | 13 | 9 | 67.94 | 32845.58 | 177.24 | 468.52 | 49.77 | 32.37 | 4810 | 0.65 | 0.76 | 1.51 | 0.28 | 1 | 10
49 | 125 | CONCLUIDO | 6.5987 | 15.15 | 11.88 | 64.79 | 0.89 | 11 | 264.89 | 58.47 | 13.25 | 9 | 68.16 | 32903.43 | 176.94 | 468.51 | 49.98 | 32.37 | 4917.32 | 0.65 | 0.76 | 1.5 | 0.28 | 1 | 10
50 | 125 | CONCLUIDO | 6.6001 | 15.15 | 11.88 | 64.77 | 0.91 | 11 | 265.36 | 58.47 | 13.5 | 9 | 68.38 | 32961.36 | 176.18 | 468.52 | 49.94 | 32.37 | 4897.8 | 0.65 | 0.76 | 1.5 | 0.28 | 1 | 10
51 | 125 | CONCLUIDO | 6.5969 | 15.16 | 11.88 | 64.81 | 0.92 | 11 | 265.83 | 58.47 | 13.75 | 9 | 68.6 | 33019.37 | 175.65 | 468.51 | 49.99 | 32.37 | 4920.51 | 0.65 | 0.76 | 1.51 | 0.29 | 1 | 10
52 | 125 | CONCLUIDO | 6.6339 | 15.07 | 11.85 | 71.07 | 0.94 | 10 | 266.3 | 58.47 | 14 | 8 | 68.82 | 33077.47 | 175.23 | 468.53 | 48.8 | 32.37 | 4328.25 | 0.66 | 0.76 | 1.5 | 0.25 | 1 | 10
53 | 125 | CONCLUIDO | 6.6274 | 15.09 | 11.86 | 71.16 | 0.95 | 10 | 266.77 | 58.47 | 14.25 | 8 | 69.04 | 33135.65 | 175.99 | 468.51 | 49.11 | 32.37 | 4485.06 | 0.66 | 0.76 | 1.51 | 0.26 | 1 | 10
54 | 125 | CONCLUIDO | 6.6278 | 15.09 | 11.86 | 71.15 | 0.97 | 10 | 267.24 | 58.47 | 14.5 | 8 | 69.27 | 33193.92 | 175.83 | 468.52 | 49.13 | 32.37 | 4496.63 | 0.66 | 0.76 | 1.51 | 0.26 | 1 | 10
55 | 125 | CONCLUIDO | 6.628 | 15.09 | 11.86 | 71.15 | 0.98 | 10 | 267.71 | 58.47 | 14.75 | 8 | 69.49 | 33252.27 | 175.77 | 468.52 | 49.32 | 32.37 | 4588.82 | 0.66 | 0.76 | 1.5 | 0.26 | 1 | 10
56 | 125 | CONCLUIDO | 6.622 | 15.1 | 11.87 | 71.23 | 1 | 10 | 268.19 | 58.47 | 15 | 8 | 69.71 | 33310.7 | 175.63 | 468.57 | 49.63 | 32.37 | 4743.9 | 0.65 | 0.76 | 1.51 | 0.27 | 1 | 10
57 | 125 | CONCLUIDO | 6.633 | 15.08 | 11.85 | 71.08 | 1.01 | 10 | 268.66 | 58.47 | 15.25 | 8 | 69.94 | 33369.22 | 174.52 | 468.52 | 48.84 | 32.37 | 4350.1 | 0.66 | 0.76 | 1.51 | 0.25 | 1 | 10
58 | 125 | CONCLUIDO | 6.6311 | 15.08 | 11.85 | 71.11 | 1.03 | 10 | 269.14 | 58.47 | 15.5 | 8 | 70.16 | 33427.83 | 174.18 | 468.51 | 49.07 | 32.37 | 4466.37 | 0.66 | 0.76 | 1.5 | 0.26 | 1 | 10
59 | 125 | CONCLUIDO | 6.6652 | 15 | 11.82 | 78.81 | 1.04 | 9 | 269.61 | 58.47 | 15.75 | 7 | 70.39 | 33486.53 | 173.78 | 468.51 | 48 | 32.37 | 3935.31 | 0.67 | 0.76 | 1.5 | 0.23 | 1 | 10
60 | 125 | CONCLUIDO | 6.6643 | 15.01 | 11.82 | 78.82 | 1.05 | 9 | 270.09 | 58.47 | 16 | 7 | 70.62 | 33545.31 | 173.48 | 468.53 | 48.14 | 32.37 | 4003.89 | 0.67 | 0.76 | 1.5 | 0.23 | 1 | 10
61 | 125 | CONCLUIDO | 6.6653 | 15 | 11.82 | 78.81 | 1.07 | 9 | 270.57 | 58.47 | 16.25 | 7 | 70.84 | 33604.17 | 173.41 | 468.51 | 48.03 | 32.37 | 3948.18 | 0.67 | 0.76 | 1.5 | 0.23 | 1 | 10
62 | 125 | CONCLUIDO | 6.6587 | 15.02 | 11.84 | 78.91 | 1.08 | 9 | 271.05 | 58.47 | 16.5 | 7 | 71.07 | 33663.13 | 173.6 | 468.51 | 48.5 | 32.37 | 4185.51 | 0.67 | 0.76 | 1.5 | 0.24 | 1 | 10
63 | 125 | CONCLUIDO | 6.6632 | 15.01 | 11.83 | 78.84 | 1.1 | 9 | 271.52 | 58.47 | 16.75 | 7 | 71.3 | 33722.17 | 172.87 | 468.51 | 48.24 | 32.37 | 4056.15 | 0.67 | 0.76 | 1.5 | 0.23 | 1 | 10
64 | 125 | CONCLUIDO | 6.6626 | 15.01 | 11.83 | 78.85 | 1.11 | 9 | 272 | 58.47 | 17 | 7 | 71.53 | 33781.3 | 172.33 | 468.58 | 48.28 | 32.37 | 4077.41 | 0.67 | 0.76 | 1.5 | 0.23 | 1 | 10
65 | 125 | CONCLUIDO | 6.6593 | 15.02 | 11.83 | 78.9 | 1.13 | 9 | 272.48 | 58.47 | 17.25 | 7 | 71.76 | 33840.65 | 171.92 | 468.53 | 48.63 | 32.37 | 4249.47 | 0.67 | 0.76 | 1.5 | 0.24 | 1 | 10
66 | 125 | CONCLUIDO | 6.6962 | 14.93 | 11.8 | 88.49 | 1.14 | 8 | 272.97 | 58.47 | 17.5 | 6 | 71.99 | 33899.96 | 170.59 | 468.51 | 47.24 | 32.37 | 3563 | 0.69 | 0.76 | 1.5 | 0.2 | 1 | 10
67 | 125 | CONCLUIDO | 6.6994 | 14.93 | 11.79 | 88.44 | 1.16 | 8 | 273.45 | 58.47 | 17.75 | 6 | 72.22 | 33959.36 | 170.54 | 468.53 | 47.1 | 32.37 | 3491.26 | 0.69 | 0.76 | 1.5 | 0.2 | 1 | 10
68 | 125 | CONCLUIDO | 6.6995 | 14.93 | 11.79 | 88.44 | 1.17 | 8 | 273.93 | 58.47 | 18 | 6 | 72.46 | 34018.85 | 170.22 | 468.51 | 47.09 | 32.37 | 3484.27 | 0.69 | 0.76 | 1.5 | 0.2 | 1 | 10
69 | 125 | CONCLUIDO | 6.6992 | 14.93 | 11.79 | 88.44 | 1.18 | 8 | 274.41 | 58.47 | 18.25 | 6 | 72.69 | 34078.44 | 170.12 | 468.51 | 47.08 | 32.37 | 3481.08 | 0.69 | 0.76 | 1.5 | 0.2 | 1 | 10
70 | 125 | CONCLUIDO | 6.7009 | 14.92 | 11.79 | 88.41 | 1.2 | 8 | 274.9 | 58.47 | 18.5 | 6 | 72.92 | 34138.11 | 169.91 | 468.51 | 46.91 | 32.37 | 3396.27 | 0.69 | 0.76 | 1.5 | 0.19 | 1 | 10
71 | 125 | CONCLUIDO | 6.7003 | 14.92 | 11.79 | 88.42 | 1.21 | 8 | 275.38 | 58.47 | 18.75 | 6 | 73.16 | 34197.87 | 169.42 | 468.54 | 47.05 | 32.37 | 3464.3 | 0.69 | 0.76 | 1.5 | 0.19 | 1 | 10
72 | 125 | CONCLUIDO | 6.698 | 14.93 | 11.79 | 88.46 | 1.23 | 8 | 275.87 | 58.47 | 19 | 6 | 73.39 | 34257.73 | 169.49 | 468.63 | 47.2 | 32.37 | 3539.5 | 0.69 | 0.76 | 1.5 | 0.2 | 1 | 10
73 | 125 | CONCLUIDO | 6.698 | 14.93 | 11.79 | 88.46 | 1.24 | 8 | 276.35 | 58.47 | 19.25 | 6 | 73.63 | 34317.68 | 169.09 | 468.51 | 47.22 | 32.37 | 3549.2 | 0.69 | 0.76 | 1.5 | 0.2 | 1 | 10
74 | 125 | CONCLUIDO | 6.6984 | 14.93 | 11.79 | 88.46 | 1.25 | 8 | 276.84 | 58.47 | 19.5 | 6 | 73.87 | 34377.72 | 168.7 | 468.51 | 47.21 | 32.37 | 3543.89 | 0.69 | 0.76 | 1.5 | 0.2 | 1 | 10
75 | 125 | CONCLUIDO | 6.6919 | 14.94 | 11.81 | 88.56 | 1.27 | 8 | 277.33 | 58.47 | 19.75 | 6 | 74.1 | 34437.85 | 168.42 | 468.54 | 47.71 | 32.37 | 3793.18 | 0.68 | 0.76 | 1.5 | 0.21 | 1 | 10
76 | 125 | CONCLUIDO | 6.7278 | 14.86 | 11.78 | 100.94 | 1.28 | 7 | 277.82 | 58.47 | 20 | 5 | 74.34 | 34498.07 | 167.47 | 468.52 | 46.63 | 32.37 | 3258.74 | 0.69 | 0.76 | 1.5 | 0.18 | 1 | 10
77 | 125 | CONCLUIDO | 6.7252 | 14.87 | 11.78 | 100.99 | 1.3 | 7 | 278.3 | 58.47 | 20.25 | 5 | 74.58 | 34558.39 | 167.73 | 468.51 | 46.84 | 32.37 | 3365.82 | 0.69 | 0.76 | 1.5 | 0.19 | 1 | 10
78 | 125 | CONCLUIDO | 6.7304 | 14.86 | 11.77 | 100.89 | 1.31 | 7 | 278.79 | 58.47 | 20.5 | 5 | 74.82 | 34618.81 | 167.47 | 468.51 | 46.39 | 32.37 | 3142.59 | 0.7 | 0.76 | 1.5 | 0.17 | 1 | 10
79 | 125 | CONCLUIDO | 6.7282 | 14.86 | 11.78 | 100.93 | 1.32 | 7 | 279.28 | 58.47 | 20.75 | 5 | 75.06 | 34679.32 | 167.73 | 468.51 | 46.59 | 32.37 | 3242.39 | 0.69 | 0.76 | 1.5 | 0.18 | 1 | 10
80 | 125 | CONCLUIDO | 6.732 | 14.85 | 11.77 | 100.86 | 1.34 | 7 | 279.78 | 58.47 | 21 | 5 | 75.3 | 34739.92 | 167.51 | 468.54 | 46.26 | 32.37 | 3077.66 | 0.7 | 0.76 | 1.5 | 0.17 | 1 | 10
81 | 125 | CONCLUIDO | 6.7302 | 14.86 | 11.77 | 100.89 | 1.35 | 7 | 280.27 | 58.47 | 21.25 | 5 | 75.54 | 34800.62 | 167.05 | 468.51 | 46.49 | 32.37 | 3192.14 | 0.7 | 0.76 | 1.5 | 0.17 | 1 | 10
82 | 125 | CONCLUIDO | 6.7243 | 14.87 | 11.78 | 101 | 1.36 | 7 | 280.76 | 58.47 | 21.5 | 5 | 75.79 | 34861.41 | 167.56 | 468.54 | 46.77 | 32.37 | 3332.69 | 0.69 | 0.76 | 1.5 | 0.19 | 1 | 10
83 | 125 | CONCLUIDO | 6.7326 | 14.85 | 11.77 | 100.85 | 1.38 | 7 | 281.25 | 58.47 | 21.75 | 5 | 76.03 | 34922.31 | 166.63 | 468.51 | 46.24 | 32.37 | 3065.47 | 0.7 | 0.76 | 1.5 | 0.17 | 1 | 10
84 | 125 | CONCLUIDO | 6.7348 | 14.85 | 11.76 | 100.81 | 1.39 | 7 | 281.75 | 58.47 | 22 | 5 | 76.28 | 34983.29 | 165.88 | 468.52 | 46.09 | 32.37 | 2992.41 | 0.7 | 0.76 | 1.5 | 0.16 | 1 | 10
85 | 125 | CONCLUIDO | 6.7325 | 14.85 | 11.77 | 100.85 | 1.4 | 7 | 282.24 | 58.47 | 22.25 | 5 | 76.52 | 35044.38 | 165.86 | 468.55 | 46.13 | 32.37 | 3011.69 | 0.7 | 0.76 | 1.5 | 0.17 | 1 | 10
86 | 125 | CONCLUIDO | 6.7283 | 14.86 | 11.78 | 100.93 | 1.42 | 7 | 282.74 | 58.47 | 22.5 | 5 | 76.77 | 35105.56 | 164.6 | 468.51 | 46.55 | 32.37 | 3219.99 | 0.7 | 0.76 | 1.5 | 0.18 | 1 | 10
87 | 125 | CONCLUIDO | 6.7368 | 14.84 | 11.76 | 100.77 | 1.43 | 7 | 283.24 | 58.47 | 22.75 | 5 | 77.01 | 35166.85 | 163.82 | 468.52 | 45.9 | 32.37 | 2893.77 | 0.71 | 0.76 | 1.5 | 0.16 | 1 | 10
88 | 125 | CONCLUIDO | 6.7297 | 14.86 | 11.77 | 100.9 | 1.44 | 7 | 283.74 | 58.47 | 23 | 5 | 77.26 | 35228.23 | 163.8 | 468.51 | 46.36 | 32.37 | 3125.12 | 0.7 | 0.76 | 1.5 | 0.18 | 1 | 10
89 | 125 | CONCLUIDO | 6.7674 | 14.78 | 11.74 | 117.36 | 1.46 | 6 | 284.23 | 58.47 | 23.25 | 4 | 77.51 | 35289.71 | 162.48 | 468.51 | 45.34 | 32.37 | 2619.72 | 0.71 | 0.77 | 1.5 | 0.14 | 1 | 10
90 | 125 | CONCLUIDO | 6.77 | 14.77 | 11.73 | 117.31 | 1.47 | 6 | 284.73 | 58.47 | 23.5 | 4 | 77.76 | 35351.29 | 162.29 | 468.51 | 45.08 | 32.37 | 2488.96 | 0.72 | 0.77 | 1.5 | 0.13 | 1 | 10
91 | 125 | CONCLUIDO | 6.7679 | 14.78 | 11.74 | 117.35 | 1.48 | 6 | 285.23 | 58.47 | 23.75 | 4 | 78.01 | 35412.96 | 162.19 | 468.51 | 45.26 | 32.37 | 2579.57 | 0.72 | 0.77 | 1.5 | 0.14 | 1 | 10
92 | 125 | CONCLUIDO | 6.7644 | 14.78 | 11.74 | 117.43 | 1.5 | 6 | 285.73 | 58.47 | 24 | 4 | 78.26 | 35474.75 | 162.5 | 468.51 | 45.58 | 32.37 | 2740.83 | 0.71 | 0.76 | 1.5 | 0.15 | 1 | 10
93 | 125 | CONCLUIDO | 6.7654 | 14.78 | 11.74 | 117.41 | 1.51 | 6 | 286.24 | 58.47 | 24.25 | 4 | 78.51 | 35536.63 | 162.32 | 468.51 | 45.5 | 32.37 | 2702.87 | 0.71 | 0.76 | 1.5 | 0.14 | 1 | 10
94 | 125 | CONCLUIDO | 6.7698 | 14.77 | 11.73 | 117.31 | 1.52 | 6 | 286.74 | 58.47 | 24.5 | 4 | 78.77 | 35598.74 | 161.8 | 468.53 | 45.04 | 32.37 | 2472.07 | 0.72 | 0.77 | 1.5 | 0.13 | 1 | 10
95 | 125 | CONCLUIDO | 6.7701 | 14.77 | 11.73 | 117.31 | 1.53 | 6 | 287.24 | 58.47 | 24.75 | 4 | 79.02 | 35660.82 | 162.17 | 468.51 | 44.95 | 32.37 | 2427.45 | 0.72 | 0.77 | 1.5 | 0.13 | 1 | 10
96 | 125 | CONCLUIDO | 6.7691 | 14.77 | 11.73 | 117.33 | 1.55 | 6 | 287.75 | 58.47 | 25 | 4 | 79.27 | 35723.02 | 162.02 | 468.51 | 45.2 | 32.37 | 2552.79 | 0.72 | 0.77 | 1.5 | 0.14 | 1 | 10
97 | 125 | CONCLUIDO | 6.7688 | 14.77 | 11.73 | 117.33 | 1.56 | 6 | 288.25 | 58.47 | 25.25 | 4 | 79.53 | 35785.31 | 162.02 | 468.51 | 45.09 | 32.37 | 2497.72 | 0.72 | 0.77 | 1.5 | 0.14 | 1 | 10
98 | 125 | CONCLUIDO | 6.7687 | 14.77 | 11.73 | 117.34 | 1.57 | 6 | 288.76 | 58.47 | 25.5 | 4 | 79.78 | 35847.71 | 161.61 | 468.51 | 45.23 | 32.37 | 2566.64 | 0.72 | 0.77 | 1.5 | 0.14 | 1 | 10
99 | 125 | CONCLUIDO | 6.7683 | 14.77 | 11.73 | 117.34 | 1.59 | 6 | 289.26 | 58.47 | 25.75 | 4 | 80.04 | 35910.21 | 161.84 | 468.51 | 45.18 | 32.37 | 2540.41 | 0.72 | 0.77 | 1.5 | 0.14 | 1 | 10
100 | 125 | CONCLUIDO | 6.7662 | 14.78 | 11.74 | 117.39 | 1.6 | 6 | 289.77 | 58.47 | 26 | 4 | 80.3 | 35972.82 | 161.72 | 468.51 | 45.33 | 32.37 | 2613.13 | 0.71 | 0.76 | 1.5 | 0.14 | 1 | 10
101 | 125 | CONCLUIDO | 6.7637 | 14.78 | 11.74 | 117.44 | 1.61 | 6 | 290.28 | 58.47 | 26.25 | 4 | 80.56 | 36035.53 | 161.42 | 468.53 | 45.55 | 32.37 | 2725.58 | 0.71 | 0.76 | 1.5 | 0.15 | 1 | 10
102 | 125 | CONCLUIDO | 6.7637 | 14.78 | 11.74 | 117.44 | 1.62 | 6 | 290.79 | 58.47 | 26.5 | 4 | 80.82 | 36098.35 | 160.42 | 468.51 | 45.54 | 32.37 | 2720.86 | 0.71 | 0.76 | 1.5 | 0.15 | 1 | 10
103 | 125 | CONCLUIDO | 6.7686 | 14.77 | 11.73 | 117.34 | 1.64 | 6 | 291.3 | 58.47 | 26.75 | 4 | 81.08 | 36161.27 | 159.3 | 468.51 | 45.26 | 32.37 | 2580.91 | 0.72 | 0.77 | 1.5 | 0.14 | 1 | 10
104 | 125 | CONCLUIDO | 6.7683 | 14.77 | 11.73 | 117.34 | 1.65 | 6 | 291.81 | 58.47 | 27 | 3 | 81.34 | 36224.3 | 159.08 | 468.51 | 45.19 | 32.37 | 2546.16 | 0.72 | 0.77 | 1.5 | 0.14 | 1 | 10
105 | 125 | CONCLUIDO | 6.7667 | 14.78 | 11.74 | 117.38 | 1.66 | 6 | 292.32 | 58.47 | 27.25 | 3 | 81.6 | 36287.44 | 158.79 | 468.53 | 45.32 | 32.37 | 2610.89 | 0.71 | 0.77 | 1.5 | 0.14 | 1 | 10
106 | 125 | CONCLUIDO | 6.7688 | 14.77 | 11.73 | 117.33 | 1.67 | 6 | 292.84 | 58.47 | 27.5 | 3 | 81.86 | 36350.69 | 158.74 | 468.52 | 45.11 | 32.37 | 2503.12 | 0.72 | 0.77 | 1.5 | 0.14 | 1 | 10
107 | 125 | CONCLUIDO | 6.7684 | 14.77 | 11.73 | 117.34 | 1.68 | 6 | 293.35 | 58.47 | 27.75 | 3 | 82.13 | 36414.05 | 158.42 | 468.51 | 45.15 | 32.37 | 2527.75 | 0.72 | 0.77 | 1.5 | 0.14 | 1 | 10
108 | 125 | CONCLUIDO | 6.7678 | 14.78 | 11.74 | 117.36 | 1.7 | 6 | 293.86 | 58.47 | 28 | 3 | 82.39 | 36477.51 | 157.65 | 468.51 | 45.19 | 32.37 | 2545.26 | 0.72 | 0.77 | 1.5 | 0.14 | 1 | 10
109 | 125 | CONCLUIDO | 6.7648 | 14.78 | 11.74 | 117.42 | 1.71 | 6 | 294.38 | 58.47 | 28.25 | 3 | 82.66 | 36541.09 | 157.15 | 468.53 | 45.45 | 32.37 | 2674.35 | 0.71 | 0.76 | 1.5 | 0.15 | 1 | 10
110 | 125 | CONCLUIDO | 6.8037 | 14.7 | 11.7 | 140.46 | 1.72 | 5 | 294.9 | 58.47 | 28.5 | 2 | 82.92 | 36604.77 | 156.85 | 468.51 | 44.23 | 32.37 | 2072.23 | 0.73 | 0.77 | 1.5 | 0.11 | 1 | 10
111 | 125 | CONCLUIDO | 6.8009 | 14.7 | 11.71 | 140.53 | 1.73 | 5 | 295.41 | 58.47 | 28.75 | 2 | 83.19 | 36668.57 | 157.21 | 468.51 | 44.37 | 32.37 | 2139.97 | 0.73 | 0.77 | 1.5 | 0.11 | 1 | 10
112 | 125 | CONCLUIDO | 6.8035 | 14.7 | 11.71 | 140.46 | 1.75 | 5 | 295.93 | 58.47 | 29 | 2 | 83.46 | 36732.47 | 157.37 | 468.51 | 44.24 | 32.37 | 2074.34 | 0.73 | 0.77 | 1.5 | 0.11 | 1 | 10
113 | 125 | CONCLUIDO | 6.8032 | 14.7 | 11.71 | 140.47 | 1.76 | 5 | 296.45 | 58.47 | 29.25 | 1 | 83.73 | 36796.49 | 157.65 | 468.54 | 44.14 | 32.37 | 2024.34 | 0.73 | 0.77 | 1.5 | 0.11 | 1 | 10
114 | 125 | CONCLUIDO | 6.8026 | 14.7 | 11.71 | 140.49 | 1.77 | 5 | 296.97 | 58.47 | 29.5 | 1 | 84 | 36860.62 | 157.84 | 468.54 | 44.17 | 32.37 | 2039.77 | 0.73 | 0.77 | 1.5 | 0.11 | 1 | 10
115 | 125 | CONCLUIDO | 6.8 | 14.71 | 11.71 | 140.55 | 1.78 | 5 | 297.49 | 58.47 | 29.75 | 1 | 84.27 | 36924.87 | 157.97 | 468.54 | 44.36 | 32.37 | 2133.35 | 0.73 | 0.77 | 1.5 | 0.12 | 1 | 10
116 | 125 | CONCLUIDO | 6.7991 | 14.71 | 11.71 | 140.58 | 1.79 | 5 | 298.01 | 58.47 | 30 | 1 | 84.54 | 36989.23 | 158.2 | 468.54 | 44.41 | 32.37 | 2161.2 | 0.73 | 0.77 | 1.5 | 0.12 | 1 | 10
117 | 125 | CONCLUIDO | 6.7999 | 14.71 | 11.71 | 140.56 | 1.8 | 5 | 298.54 | 58.47 | 30.25 | 1 | 84.81 | 37053.7 | 158.45 | 468.54 | 44.41 | 32.37 | 2161.35 | 0.73 | 0.77 | 1.5 | 0.12 | 1 | 10
118 | 125 | CONCLUIDO | 6.8004 | 14.7 | 11.71 | 140.54 | 1.82 | 5 | 299.06 | 58.47 | 30.5 | 1 | 85.09 | 37118.29 | 158.69 | 468.54 | 44.27 | 32.37 | 2091.25 | 0.73 | 0.77 | 1.5 | 0.12 | 1 | 10
119 | 125 | CONCLUIDO | 6.8011 | 14.7 | 11.71 | 140.53 | 1.83 | 5 | 299.59 | 58.47 | 30.75 | 1 | 85.36 | 37183.12 | 158.84 | 468.55 | 44.27 | 32.37 | 2090.82 | 0.73 | 0.77 | 1.5 | 0.11 | 1 | 10
120 | 125 | CONCLUIDO | 6.8005 | 14.7 | 11.71 | 140.54 | 1.84 | 5 | 300.11 | 58.47 | 31 | 1 | 85.64 | 37247.94 | 159.11 | 468.54 | 44.32 | 32.37 | 2117.39 | 0.73 | 0.77 | 1.5 | 0.12 | 1 | 10
121 | 125 | CONCLUIDO | 6.8002 | 14.71 | 11.71 | 140.55 | 1.85 | 5 | 300.64 | 58.47 | 31.25 | 0 | 85.91 | 37312.88 | 159.39 | 468.54 | 44.34 | 32.37 | 2124.02 | 0.73 | 0.77 | 1.5 | 0.12 | 1 | 10