## Sheet1
| Volume de calda [L] | STATUS | Capacidade operacional [ha/h] | Tempo de missao [h] | Tempo util [h] | Tempo por voo [min] | Autonomia Projetada [h] | N° Voos | MTOW [kg] | Massa Estrutura [kg] | Combustível [kg] | Abastecimentos | Massa gerador | Potência gerador [W] | Combustível consumido [L] | Calda cons [L] | Distância percorrida [km] | Distância Pulverizando [km] | RTL ACUMULADO[m] | EOC [km/km] | EOC [h/h] | Tempo de manobra [h] | Tempo rtl_rtw [h] | V pulv [m/s] | V desloc [m/s]
0 | 35 | CONCLUIDO | 5.8714 | 17.03 | 13.81 | 10.76 | 0.22 | 77 | 80.84 | 35.1 | 1 | 75 | 9.74 | 10204.21 | 104.83 | 468.54 | 112.99 | 32.37 | 36090.67 | 0.29 | 0.65 | 1.62 | 2.22 | 1 | 10
1 | 35 | CONCLUIDO | 6.1732 | 16.2 | 13.29 | 13.52 | 0.27 | 59 | 81.14 | 35.1 | 1.25 | 57 | 9.79 | 10241.25 | 99.73 | 468.56 | 95.73 | 32.37 | 27552.96 | 0.34 | 0.68 | 1.59 | 1.69 | 1 | 10
2 | 35 | CONCLUIDO | 6.4014 | 15.62 | 12.92 | 16.49 | 0.32 | 47 | 81.44 | 35.1 | 1.5 | 45 | 9.84 | 10278.32 | 95.73 | 468.54 | 84.12 | 32.37 | 21805.47 | 0.38 | 0.7 | 1.56 | 1.32 | 1 | 10
3 | 35 | CONCLUIDO | 6.5511 | 15.26 | 12.7 | 19.54 | 0.38 | 39 | 81.74 | 35.1 | 1.75 | 37 | 9.89 | 10315.41 | 92.63 | 468.53 | 76.63 | 32.37 | 18098.5 | 0.42 | 0.71 | 1.55 | 1.1 | 1 | 10
4 | 35 | CONCLUIDO | 6.6574 | 15.02 | 12.54 | 22.14 | 0.43 | 34 | 82.04 | 35.1 | 2 | 32 | 9.94 | 10352.53 | 90.27 | 468.52 | 71.66 | 32.37 | 15639.11 | 0.45 | 0.72 | 1.54 | 0.95 | 1 | 10
5 | 35 | CONCLUIDO | 6.7549 | 14.8 | 12.41 | 25.68 | 0.48 | 29 | 82.34 | 35.1 | 2.25 | 27 | 9.99 | 10389.66 | 87.82 | 468.52 | 67.25 | 32.37 | 13460.18 | 0.48 | 0.72 | 1.54 | 0.82 | 1 | 10
6 | 35 | CONCLUIDO | 6.8232 | 14.66 | 12.32 | 28.42 | 0.53 | 26 | 82.65 | 35.1 | 2.5 | 24 | 10.04 | 10426.82 | 85.97 | 468.57 | 64.17 | 32.37 | 11937.86 | 0.5 | 0.73 | 1.53 | 0.72 | 1 | 10
7 | 35 | CONCLUIDO | 6.8942 | 14.5 | 12.22 | 31.87 | 0.58 | 23 | 82.95 | 35.1 | 2.75 | 21 | 10.1 | 10463.99 | 84.31 | 468.51 | 60.9 | 32.37 | 10313.37 | 0.53 | 0.73 | 1.53 | 0.62 | 1 | 10
8 | 35 | CONCLUIDO | 6.9305 | 14.43 | 12.18 | 34.79 | 0.63 | 21 | 83.25 | 35.1 | 3 | 19 | 10.15 | 10501.19 | 82.04 | 468.52 | 59.7 | 32.37 | 9723.95 | 0.54 | 0.74 | 1.52 | 0.58 | 1 | 10
9 | 35 | CONCLUIDO | 6.9746 | 14.34 | 12.12 | 38.27 | 0.68 | 19 | 83.55 | 35.1 | 3.25 | 17 | 10.2 | 10538.42 | 80.69 | 468.51 | 57.79 | 32.37 | 8781.6 | 0.56 | 0.74 | 1.52 | 0.52 | 1 | 10
10 | 35 | CONCLUIDO | 6.9986 | 14.29 | 12.09 | 40.29 | 0.73 | 18 | 83.85 | 35.1 | 3.5 | 15 | 10.25 | 10575.66 | 79.1 | 468.53 | 56.69 | 32.37 | 8237.57 | 0.57 | 0.74 | 1.52 | 0.49 | 1 | 10
11 | 35 | CONCLUIDO | 7.0388 | 14.21 | 12.04 | 45.15 | 0.78 | 16 | 84.15 | 35.1 | 3.75 | 12 | 10.3 | 10612.93 | 77 | 468.56 | 54.92 | 32.37 | 7358.3 | 0.59 | 0.75 | 1.52 | 0.44 | 1 | 10
12 | 35 | CONCLUIDO | 7.0615 | 14.16 | 12.01 | 48.04 | 0.83 | 15 | 84.46 | 35.1 | 4 | 5 | 10.36 | 10650.22 | 75.76 | 468.55 | 53.76 | 32.37 | 6786.97 | 0.6 | 0.75 | 1.53 | 0.41 | 1 | 10
13 | 35 | CONCLUIDO | 7.0605 | 14.16 | 12.01 | 48.05 | 0.88 | 15 | 84.76 | 35.1 | 4.25 | 2 | 10.41 | 10687.53 | 76.3 | 468.51 | 53.83 | 32.37 | 6821.05 | 0.6 | 0.75 | 1.53 | 0.42 | 1 | 10
14 | 35 | CONCLUIDO | 7.0581 | 14.17 | 12.02 | 48.07 | 0.93 | 15 | 85.06 | 35.1 | 4.5 | 3 | 10.46 | 10724.86 | 76.37 | 468.51 | 53.98 | 32.37 | 6897.56 | 0.6 | 0.75 | 1.53 | 0.42 | 1 | 10
15 | 35 | CONCLUIDO | 7.0616 | 14.16 | 12.01 | 48.04 | 0.98 | 15 | 85.36 | 35.1 | 4.75 | 0 | 10.51 | 10762.22 | 76.43 | 468.55 | 53.67 | 32.37 | 6740.32 | 0.6 | 0.75 | 1.53 | 0.41 | 1 | 10