## Sheet1
| Volume de calda [L] | STATUS | Capacidade operacional [ha/h] | Tempo de missao [h] | Tempo util [h] | Tempo por voo [min] | Autonomia Projetada [h] | N° Voos | MTOW [kg] | Massa Estrutura [kg] | Combustível [kg] | Abastecimentos | Massa gerador | Potência gerador [W] | Combustível consumido [L] | Calda cons [L] | Distância percorrida [km] | Distância Pulverizando [km] | RTL ACUMULADO[m] | EOC [km/km] | EOC [h/h] | Tempo de manobra [h] | Tempo rtl_rtw [h] | V pulv [m/s] | V desloc [m/s]
0 | 45 | CONCLUIDO | 5.5081 | 18.16 | 14.28 | 9.31 | 0.18 | 92 | 98.71 | 39.72 | 1 | 90 | 12.99 | 12407.75 | 125.52 | 468.57 | 128.35 | 32.37 | 43695.96 | 0.25 | 0.63 | 1.63 | 2.68 | 1 | 10
1 | 45 | CONCLUIDO | 5.8695 | 17.04 | 13.61 | 11.67 | 0.22 | 70 | 99.02 | 39.72 | 1.25 | 68 | 13.05 | 12446.14 | 118.69 | 468.65 | 106.63 | 32.37 | 32947.2 | 0.3 | 0.66 | 1.59 | 2.01 | 1 | 10
2 | 45 | CONCLUIDO | 6.1275 | 16.32 | 13.18 | 14.12 | 0.27 | 56 | 99.33 | 39.72 | 1.5 | 54 | 13.11 | 12484.55 | 114.03 | 468.57 | 92.43 | 32.37 | 25917.02 | 0.35 | 0.68 | 1.57 | 1.58 | 1 | 10
3 | 45 | CONCLUIDO | 6.2919 | 15.89 | 12.94 | 16.52 | 0.31 | 47 | 99.64 | 39.72 | 1.75 | 45 | 13.18 | 12522.99 | 111.04 | 468.61 | 84.34 | 32.37 | 21915.74 | 0.38 | 0.69 | 1.57 | 1.34 | 1 | 10
4 | 45 | CONCLUIDO | 6.4267 | 15.56 | 12.75 | 19.12 | 0.35 | 40 | 99.95 | 39.72 | 2 | 38 | 13.24 | 12561.45 | 108.25 | 468.52 | 78.26 | 32.37 | 18909.22 | 0.41 | 0.7 | 1.56 | 1.15 | 1 | 10
5 | 45 | CONCLUIDO | 6.5402 | 15.29 | 12.58 | 21.57 | 0.39 | 35 | 100.27 | 39.72 | 2.25 | 33 | 13.3 | 12599.94 | 105.83 | 468.55 | 72.94 | 32.37 | 16277.85 | 0.44 | 0.71 | 1.54 | 0.99 | 1 | 10
6 | 45 | CONCLUIDO | 6.6213 | 15.1 | 12.48 | 24.15 | 0.44 | 31 | 100.58 | 39.72 | 2.5 | 29 | 13.36 | 12638.45 | 103.81 | 468.56 | 69.53 | 32.37 | 14588.4 | 0.47 | 0.72 | 1.54 | 0.88 | 1 | 10
7 | 45 | CONCLUIDO | 6.6961 | 14.93 | 12.37 | 26.51 | 0.48 | 28 | 100.89 | 39.72 | 2.75 | 26 | 13.42 | 12676.98 | 102.09 | 468.51 | 65.88 | 32.37 | 12779.62 | 0.49 | 0.73 | 1.54 | 0.77 | 1 | 10
8 | 45 | CONCLUIDO | 6.754 | 14.81 | 12.3 | 29.53 | 0.52 | 25 | 101.2 | 39.72 | 3 | 23 | 13.49 | 12715.54 | 100.5 | 468.55 | 63.63 | 32.37 | 11672.21 | 0.51 | 0.73 | 1.53 | 0.71 | 1 | 10
9 | 45 | CONCLUIDO | 6.8134 | 14.68 | 12.22 | 31.87 | 0.56 | 23 | 101.52 | 39.72 | 3.25 | 21 | 13.55 | 12754.13 | 99.02 | 468.55 | 60.72 | 32.37 | 10226.51 | 0.53 | 0.74 | 1.53 | 0.62 | 1 | 10
10 | 45 | CONCLUIDO | 6.8579 | 14.58 | 12.16 | 34.75 | 0.6 | 21 | 101.83 | 39.72 | 3.5 | 19 | 13.61 | 12792.74 | 96.9 | 468.54 | 59.06 | 32.37 | 9407.5 | 0.55 | 0.74 | 1.52 | 0.56 | 1 | 10
11 | 45 | CONCLUIDO | 6.8702 | 14.56 | 12.16 | 36.47 | 0.65 | 20 | 102.14 | 39.72 | 3.75 | 18 | 13.68 | 12831.37 | 95.72 | 468.51 | 58.99 | 32.37 | 9375.87 | 0.55 | 0.74 | 1.52 | 0.56 | 1 | 10
12 | 45 | CONCLUIDO | 6.9247 | 14.44 | 12.08 | 40.28 | 0.69 | 18 | 102.45 | 39.72 | 4 | 16 | 13.74 | 12870.03 | 94.36 | 468.54 | 56.58 | 32.37 | 8181.08 | 0.57 | 0.74 | 1.52 | 0.49 | 1 | 10
13 | 45 | CONCLUIDO | 6.9521 | 14.38 | 12.05 | 42.52 | 0.73 | 17 | 102.77 | 39.72 | 4.25 | 15 | 13.8 | 12908.71 | 92.95 | 468.52 | 55.48 | 32.37 | 7637.88 | 0.58 | 0.75 | 1.51 | 0.45 | 1 | 10
14 | 45 | CONCLUIDO | 6.969 | 14.35 | 12.03 | 45.12 | 0.77 | 16 | 103.08 | 39.72 | 4.5 | 14 | 13.87 | 12947.42 | 91.68 | 468.53 | 54.71 | 32.37 | 7256.69 | 0.59 | 0.75 | 1.52 | 0.44 | 1 | 10
15 | 45 | CONCLUIDO | 7.0029 | 14.28 | 11.98 | 47.93 | 0.81 | 15 | 103.4 | 39.72 | 4.75 | 13 | 13.93 | 12986.15 | 90.73 | 468.51 | 53.47 | 32.37 | 6641.47 | 0.61 | 0.75 | 1.51 | 0.39 | 1 | 10
16 | 45 | CONCLUIDO | 7.0206 | 14.24 | 11.97 | 51.29 | 0.85 | 14 | 103.71 | 39.72 | 5 | 12 | 14 | 13024.91 | 88.42 | 468.51 | 52.85 | 32.37 | 6335.77 | 0.61 | 0.75 | 1.51 | 0.37 | 1 | 10
17 | 45 | CONCLUIDO | 7.0355 | 14.21 | 11.96 | 55.19 | 0.89 | 13 | 104.03 | 39.72 | 5.25 | 10 | 14.06 | 13063.69 | 87.38 | 468.52 | 52.51 | 32.37 | 6172.54 | 0.62 | 0.75 | 1.51 | 0.36 | 1 | 10
18 | 45 | CONCLUIDO | 7.0361 | 14.21 | 11.96 | 55.19 | 0.93 | 13 | 104.34 | 39.72 | 5.5 | 6 | 14.12 | 13102.5 | 86.26 | 468.56 | 52.17 | 32.37 | 6001.55 | 0.62 | 0.75 | 1.52 | 0.36 | 1 | 10
19 | 45 | CONCLUIDO | 7.0653 | 14.15 | 11.92 | 59.59 | 0.97 | 12 | 104.65 | 39.72 | 5.75 | 5 | 14.19 | 13141.33 | 84.87 | 468.53 | 51.13 | 32.37 | 5485.59 | 0.63 | 0.75 | 1.51 | 0.32 | 1 | 10
20 | 45 | CONCLUIDO | 7.0615 | 14.16 | 11.93 | 59.63 | 1.01 | 12 | 104.97 | 39.72 | 6 | 2 | 14.25 | 13180.19 | 85.18 | 468.51 | 51.25 | 32.37 | 5544.41 | 0.63 | 0.75 | 1.51 | 0.33 | 1 | 10
21 | 45 | CONCLUIDO | 7.0612 | 14.16 | 11.93 | 59.64 | 1.05 | 12 | 105.28 | 39.72 | 6.25 | 1 | 14.32 | 13219.07 | 85.28 | 468.53 | 51.17 | 32.37 | 5507.87 | 0.63 | 0.75 | 1.52 | 0.33 | 1 | 10
22 | 45 | CONCLUIDO | 7.0608 | 14.16 | 11.93 | 59.64 | 1.08 | 12 | 105.6 | 39.72 | 6.5 | 1 | 14.39 | 13257.98 | 85.37 | 468.53 | 51.21 | 32.37 | 5526.96 | 0.63 | 0.75 | 1.52 | 0.33 | 1 | 10
23 | 45 | CONCLUIDO | 7.0591 | 14.17 | 11.93 | 59.66 | 1.12 | 12 | 105.92 | 39.72 | 6.75 | 0 | 14.45 | 13296.91 | 85.51 | 468.53 | 51.27 | 32.37 | 5553.47 | 0.63 | 0.75 | 1.52 | 0.34 | 1 | 10