## Sheet1
| Volume de calda [L] | STATUS | Capacidade operacional [ha/h] | Tempo de missao [h] | Tempo util [h] | Tempo por voo [min] | Autonomia Projetada [h] | N° Voos | MTOW [kg] | Massa Estrutura [kg] | Combustível [kg] | Abastecimentos | Massa gerador | Potência gerador [W] | Combustível consumido [L] | Calda cons [L] | Distância percorrida [km] | Distância Pulverizando [km] | RTL ACUMULADO[m] | EOC [km/km] | EOC [h/h] | Tempo de manobra [h] | Tempo rtl_rtw [h] | V pulv [m/s] | V desloc [m/s]
0 | 30 | CONCLUIDO | 4.7014 | 21.27 | 18 | 11.74 | 0.24 | 92 | 71.52 | 32.27 | 1 | 90 | 8.25 | 9054.6 | 126.34 | 467.15 | 136.79 | 39.61 | 43224.49 | 0.29 | 0.65 | 2.76 | 2.66 | 1 | 10
1 | 30 | CONCLUIDO | 4.92 | 20.33 | 17.38 | 14.68 | 0.3 | 71 | 71.81 | 32.27 | 1.25 | 69 | 8.29 | 9090.98 | 120.78 | 467.1 | 116.6 | 39.61 | 33237.94 | 0.34 | 0.67 | 2.72 | 2.04 | 1 | 10
2 | 30 | CONCLUIDO | 5.0808 | 19.68 | 16.95 | 17.84 | 0.36 | 57 | 72.11 | 32.27 | 1.5 | 55 | 8.34 | 9127.38 | 116.36 | 467.26 | 102.82 | 39.61 | 26416.34 | 0.39 | 0.69 | 2.7 | 1.61 | 1 | 10
3 | 30 | CONCLUIDO | 5.189 | 19.27 | 16.68 | 20.85 | 0.42 | 48 | 72.4 | 32.27 | 1.75 | 46 | 8.38 | 9163.8 | 113.23 | 467.09 | 93.65 | 39.61 | 21876.26 | 0.42 | 0.7 | 2.69 | 1.35 | 1 | 10
4 | 30 | CONCLUIDO | 5.2701 | 18.98 | 16.49 | 24.14 | 0.48 | 41 | 72.7 | 32.27 | 2 | 39 | 8.43 | 9200.25 | 110.5 | 467.11 | 87.98 | 39.61 | 19076.08 | 0.45 | 0.71 | 2.67 | 1.16 | 1 | 10
5 | 30 | CONCLUIDO | 5.3277 | 18.77 | 16.37 | 27.28 | 0.54 | 36 | 73 | 32.27 | 2.25 | 34 | 8.48 | 9236.71 | 108.45 | 467.12 | 83.46 | 39.61 | 16839.58 | 0.47 | 0.71 | 2.67 | 1.03 | 1 | 10
6 | 30 | CONCLUIDO | 5.388 | 18.56 | 16.22 | 30.41 | 0.6 | 32 | 73.29 | 32.27 | 2.5 | 30 | 8.52 | 9273.2 | 106.14 | 467.07 | 78.77 | 39.61 | 14516.53 | 0.5 | 0.72 | 2.66 | 0.88 | 1 | 10
7 | 30 | CONCLUIDO | 5.4414 | 18.38 | 16.1 | 34.5 | 0.65 | 28 | 73.59 | 32.27 | 2.75 | 26 | 8.57 | 9309.7 | 103.69 | 467.09 | 74.82 | 39.61 | 12559.78 | 0.53 | 0.72 | 2.65 | 0.76 | 1 | 10
8 | 30 | CONCLUIDO | 5.4674 | 18.29 | 16.04 | 37.02 | 0.71 | 26 | 73.88 | 32.27 | 3 | 24 | 8.61 | 9346.23 | 102.17 | 467.07 | 73.3 | 39.61 | 11813.02 | 0.54 | 0.73 | 2.64 | 0.71 | 1 | 10
9 | 30 | CONCLUIDO | 5.4917 | 18.21 | 15.99 | 39.98 | 0.77 | 24 | 74.18 | 32.27 | 3.25 | 22 | 8.66 | 9382.78 | 100.25 | 467.09 | 71.29 | 39.61 | 10817.94 | 0.56 | 0.73 | 2.65 | 0.66 | 1 | 10
10 | 30 | CONCLUIDO | 5.5347 | 18.07 | 15.9 | 45.42 | 0.82 | 21 | 74.48 | 32.27 | 3.5 | 19 | 8.71 | 9419.35 | 97.71 | 467.1 | 68.32 | 39.61 | 9343.77 | 0.58 | 0.73 | 2.64 | 0.56 | 1 | 10
11 | 30 | CONCLUIDO | 5.5483 | 18.02 | 15.87 | 47.61 | 0.88 | 20 | 74.77 | 32.27 | 3.75 | 16 | 8.75 | 9455.94 | 96.39 | 467.08 | 67.29 | 39.61 | 8834.01 | 0.59 | 0.74 | 2.64 | 0.54 | 1 | 10
12 | 30 | CONCLUIDO | 5.5543 | 18 | 15.86 | 50.1 | 0.93 | 19 | 75.07 | 32.27 | 4 | 14 | 8.8 | 9492.55 | 95.15 | 467.07 | 67.35 | 39.61 | 8870.5 | 0.59 | 0.74 | 2.64 | 0.53 | 1 | 10
13 | 30 | CONCLUIDO | 5.5649 | 17.97 | 15.85 | 52.82 | 0.99 | 18 | 75.37 | 32.27 | 4.25 | 9 | 8.85 | 9529.18 | 94.47 | 467.08 | 66.31 | 39.61 | 8356.16 | 0.6 | 0.74 | 2.65 | 0.51 | 1 | 10
14 | 30 | CONCLUIDO | 5.5811 | 17.92 | 15.81 | 55.8 | 1.04 | 17 | 75.66 | 32.27 | 4.5 | 4 | 8.89 | 9565.83 | 93.25 | 467.08 | 65.06 | 39.61 | 7735.68 | 0.61 | 0.74 | 2.65 | 0.48 | 1 | 10
15 | 30 | CONCLUIDO | 5.5818 | 17.92 | 15.81 | 55.79 | 1.09 | 17 | 75.96 | 32.27 | 4.75 | 1 | 8.94 | 9602.5 | 93.52 | 467.1 | 64.83 | 39.61 | 7620.58 | 0.61 | 0.74 | 2.65 | 0.47 | 1 | 10
16 | 30 | CONCLUIDO | 5.5817 | 17.92 | 15.81 | 55.79 | 1.15 | 17 | 76.26 | 32.27 | 5 | 0 | 8.99 | 9639.2 | 93.7 | 467.13 | 64.89 | 39.61 | 7648.85 | 0.61 | 0.74 | 2.65 | 0.47 | 1 | 10