## Sheet1
| Volume de calda [L] | STATUS | Capacidade operacional [ha/h] | Tempo de missao [h] | Tempo util [h] | Tempo por voo [min] | Autonomia Projetada [h] | N° Voos | MTOW [kg] | Massa Estrutura [kg] | Combustível [kg] | Abastecimentos | Massa gerador | Potência gerador [W] | Combustível consumido [L] | Calda cons [L] | Distância percorrida [km] | Distância Pulverizando [km] | RTL ACUMULADO[m] | EOC [km/km] | EOC [h/h] | Tempo de manobra [h] | Tempo rtl_rtw [h] | V pulv [m/s] | V desloc [m/s]
0 | 140 | CONCLUIDO | 2.2789 | 43.88 | 24.69 | 4.75 | 0.06 | 312 | 274.09 | 60.56 | 1 | 310 | 72.53 | 34038.11 | 428.61 | 465.17 | 359.18 | 39.84 | 153397.43 | 0.11 | 0.47 | 3.13 | 9.47 | 1 | 10
1 | 140 | CONCLUIDO | 2.7718 | 36.08 | 21.74 | 5.96 | 0.08 | 219 | 274.57 | 60.56 | 1.25 | 217 | 72.76 | 34097.72 | 377.23 | 465.09 | 262.9 | 39.84 | 105725.74 | 0.15 | 0.54 | 2.97 | 6.52 | 1 | 10
2 | 140 | CONCLUIDO | 3.1273 | 31.98 | 20.2 | 7.13 | 0.1 | 170 | 275.05 | 60.56 | 1.5 | 168 | 73 | 34157.42 | 350.26 | 465.09 | 212.3 | 39.84 | 80671.34 | 0.19 | 0.58 | 2.88 | 4.98 | 1 | 10
3 | 140 | CONCLUIDO | 3.3968 | 29.44 | 19.28 | 8.32 | 0.11 | 139 | 275.54 | 60.56 | 1.75 | 137 | 73.23 | 34217.22 | 334.14 | 465.05 | 182.63 | 39.84 | 65987.57 | 0.22 | 0.61 | 2.82 | 4.07 | 1 | 10
4 | 140 | CONCLUIDO | 3.6235 | 27.6 | 18.59 | 9.53 | 0.13 | 117 | 276.02 | 60.56 | 2 | 115 | 73.47 | 34277.1 | 321.99 | 464.99 | 159.96 | 39.84 | 54763.04 | 0.25 | 0.63 | 2.79 | 3.37 | 1 | 10
5 | 140 | CONCLUIDO | 3.7911 | 26.38 | 18.15 | 10.68 | 0.14 | 102 | 276.51 | 60.56 | 2.25 | 100 | 73.71 | 34337.08 | 314.26 | 465 | 145.82 | 39.84 | 47770.99 | 0.27 | 0.64 | 2.76 | 2.94 | 1 | 10
6 | 140 | CONCLUIDO | 3.9383 | 25.39 | 17.79 | 11.86 | 0.16 | 90 | 277 | 60.56 | 2.5 | 88 | 73.94 | 34397.15 | 307.81 | 465.14 | 133.81 | 39.84 | 41825.84 | 0.3 | 0.66 | 2.75 | 2.58 | 1 | 10
7 | 140 | CONCLUIDO | 4.0727 | 24.55 | 17.47 | 13.11 | 0.18 | 80 | 277.48 | 60.56 | 2.75 | 78 | 74.18 | 34457.31 | 302.17 | 465 | 123.74 | 39.84 | 36837.32 | 0.32 | 0.67 | 2.72 | 2.26 | 1 | 10
8 | 140 | CONCLUIDO | 4.1581 | 24.05 | 17.34 | 14.25 | 0.19 | 73 | 277.97 | 60.56 | 3 | 71 | 74.42 | 34517.57 | 299.66 | 464.97 | 118.75 | 39.84 | 34379.62 | 0.34 | 0.67 | 2.73 | 2.12 | 1 | 10
9 | 140 | CONCLUIDO | 4.2478 | 23.54 | 17.14 | 15.35 | 0.21 | 67 | 278.46 | 60.56 | 3.25 | 65 | 74.66 | 34577.92 | 296.08 | 465.05 | 112.46 | 39.84 | 31263.73 | 0.35 | 0.68 | 2.72 | 1.93 | 1 | 10
10 | 140 | CONCLUIDO | 4.3411 | 23.04 | 16.95 | 16.67 | 0.22 | 61 | 278.95 | 60.56 | 3.5 | 59 | 74.9 | 34638.36 | 292.54 | 464.98 | 106.03 | 39.84 | 28078.67 | 0.38 | 0.69 | 2.71 | 1.74 | 1 | 10
11 | 140 | CONCLUIDO | 4.4081 | 22.69 | 16.81 | 17.69 | 0.24 | 57 | 279.44 | 60.56 | 3.75 | 55 | 75.14 | 34698.9 | 289.97 | 464.96 | 101.88 | 39.84 | 26022.9 | 0.39 | 0.7 | 2.69 | 1.6 | 1 | 10
12 | 140 | CONCLUIDO | 4.4677 | 22.38 | 16.71 | 18.92 | 0.25 | 53 | 279.94 | 60.56 | 4 | 51 | 75.38 | 34759.54 | 288.14 | 464.97 | 98.76 | 39.84 | 24485.92 | 0.4 | 0.7 | 2.69 | 1.5 | 1 | 10
13 | 140 | CONCLUIDO | 4.5181 | 22.13 | 16.62 | 19.95 | 0.27 | 50 | 280.43 | 60.56 | 4.25 | 48 | 75.62 | 34820.27 | 286.45 | 464.97 | 95.84 | 39.84 | 23041.3 | 0.42 | 0.7 | 2.68 | 1.41 | 1 | 10
14 | 140 | CONCLUIDO | 4.5703 | 21.88 | 16.52 | 21.1 | 0.29 | 47 | 280.92 | 60.56 | 4.5 | 45 | 75.87 | 34881.09 | 284.49 | 464.94 | 92.39 | 39.84 | 21327.68 | 0.43 | 0.71 | 2.68 | 1.31 | 1 | 10
15 | 140 | CONCLUIDO | 4.6258 | 21.62 | 16.42 | 22.39 | 0.3 | 44 | 281.41 | 60.56 | 4.75 | 42 | 76.11 | 34942.02 | 282.7 | 464.95 | 89.34 | 39.84 | 19821.31 | 0.45 | 0.71 | 2.67 | 1.21 | 1 | 10
16 | 140 | CONCLUIDO | 4.6559 | 21.48 | 16.38 | 23.41 | 0.32 | 42 | 281.91 | 60.56 | 5 | 40 | 76.35 | 35003.04 | 281.89 | 464.97 | 87.76 | 39.84 | 19038.14 | 0.45 | 0.71 | 2.68 | 1.17 | 1 | 10
17 | 140 | CONCLUIDO | 4.6874 | 21.33 | 16.34 | 24.52 | 0.33 | 40 | 282.4 | 60.56 | 5.25 | 38 | 76.6 | 35064.15 | 281.03 | 464.97 | 86.49 | 39.84 | 18412.66 | 0.46 | 0.72 | 2.67 | 1.13 | 1 | 10
18 | 140 | CONCLUIDO | 4.7241 | 21.17 | 16.28 | 25.71 | 0.35 | 38 | 282.9 | 60.56 | 5.5 | 36 | 76.85 | 35125.37 | 279.61 | 464.97 | 84.62 | 39.84 | 17490.3 | 0.47 | 0.72 | 2.67 | 1.07 | 1 | 10
19 | 140 | CONCLUIDO | 4.7639 | 20.99 | 16.21 | 27.02 | 0.36 | 36 | 283.4 | 60.56 | 5.75 | 34 | 77.09 | 35186.68 | 278.45 | 464.97 | 82.49 | 39.84 | 16436.37 | 0.48 | 0.72 | 2.65 | 1 | 1 | 10
20 | 140 | CONCLUIDO | 4.7801 | 20.92 | 16.19 | 27.76 | 0.38 | 35 | 283.9 | 60.56 | 6 | 33 | 77.34 | 35248.1 | 278.07 | 464.95 | 81.86 | 39.84 | 16121.53 | 0.49 | 0.72 | 2.65 | 0.98 | 1 | 10
21 | 140 | CONCLUIDO | 4.8209 | 20.74 | 16.12 | 29.31 | 0.39 | 33 | 284.4 | 60.56 | 6.25 | 31 | 77.59 | 35309.61 | 276.49 | 464.93 | 79.52 | 39.84 | 14962.61 | 0.5 | 0.73 | 2.65 | 0.91 | 1 | 10
22 | 140 | CONCLUIDO | 4.8374 | 20.67 | 16.1 | 30.19 | 0.41 | 32 | 284.89 | 60.56 | 6.5 | 30 | 77.84 | 35371.22 | 275.88 | 464.99 | 78.82 | 39.84 | 14620.2 | 0.51 | 0.73 | 2.65 | 0.89 | 1 | 10
23 | 140 | CONCLUIDO | 4.858 | 20.58 | 16.06 | 31.09 | 0.42 | 31 | 285.39 | 60.56 | 6.75 | 29 | 78.09 | 35432.93 | 275.31 | 464.97 | 77.55 | 39.84 | 13989.9 | 0.51 | 0.73 | 2.65 | 0.85 | 1 | 10
24 | 140 | CONCLUIDO | 4.8754 | 20.51 | 16.04 | 32.09 | 0.44 | 30 | 285.9 | 60.56 | 7 | 28 | 78.34 | 35494.74 | 274.66 | 464.94 | 76.93 | 39.84 | 13684.46 | 0.52 | 0.73 | 2.65 | 0.83 | 1 | 10
25 | 140 | CONCLUIDO | 4.9172 | 20.34 | 15.97 | 34.23 | 0.45 | 28 | 286.4 | 60.56 | 7.25 | 26 | 78.59 | 35556.78 | 273.22 | 465 | 74.72 | 39.84 | 12590.74 | 0.53 | 0.73 | 2.64 | 0.76 | 1 | 10
26 | 140 | CONCLUIDO | 4.915 | 20.35 | 15.98 | 34.25 | 0.47 | 28 | 286.9 | 60.56 | 7.5 | 26 | 78.85 | 35618.8 | 273.27 | 464.93 | 75.07 | 39.84 | 12763.15 | 0.53 | 0.73 | 2.64 | 0.77 | 1 | 10
27 | 140 | CONCLUIDO | 4.9293 | 20.29 | 15.98 | 35.5 | 0.48 | 27 | 287.41 | 60.56 | 7.75 | 25 | 79.1 | 35680.92 | 273.21 | 464.98 | 74.65 | 39.84 | 12560.08 | 0.53 | 0.73 | 2.65 | 0.76 | 1 | 10
28 | 140 | CONCLUIDO | 4.9547 | 20.18 | 15.92 | 36.75 | 0.49 | 26 | 287.91 | 60.56 | 8 | 24 | 79.36 | 35743.15 | 272.31 | 464.99 | 73.05 | 39.84 | 11765.25 | 0.55 | 0.73 | 2.64 | 0.71 | 1 | 10
29 | 140 | CONCLUIDO | 4.9711 | 20.12 | 15.91 | 38.18 | 0.51 | 25 | 288.42 | 60.56 | 8.25 | 23 | 79.61 | 35805.48 | 271.66 | 464.94 | 72.46 | 39.84 | 11475.75 | 0.55 | 0.73 | 2.65 | 0.7 | 1 | 10
30 | 140 | CONCLUIDO | 4.9935 | 20.03 | 15.87 | 39.68 | 0.52 | 24 | 288.92 | 60.56 | 8.5 | 22 | 79.87 | 35867.91 | 270.91 | 464.96 | 71.26 | 39.84 | 10879.09 | 0.56 | 0.74 | 2.64 | 0.66 | 1 | 10
31 | 140 | CONCLUIDO | 4.9963 | 20.02 | 15.86 | 39.65 | 0.54 | 24 | 289.43 | 60.56 | 8.75 | 22 | 80.12 | 35930.44 | 270.82 | 464.94 | 71.11 | 39.84 | 10805.34 | 0.56 | 0.74 | 2.63 | 0.65 | 1 | 10
32 | 140 | CONCLUIDO | 5.0145 | 19.94 | 15.84 | 41.32 | 0.55 | 23 | 289.94 | 60.56 | 9 | 21 | 80.38 | 35993.08 | 269.95 | 464.99 | 70.4 | 39.84 | 10452.35 | 0.57 | 0.74 | 2.64 | 0.63 | 1 | 10
33 | 140 | CONCLUIDO | 5.04 | 19.84 | 15.79 | 43.07 | 0.57 | 22 | 290.45 | 60.56 | 9.25 | 20 | 80.64 | 36055.83 | 269.18 | 464.95 | 68.86 | 39.84 | 9690.09 | 0.58 | 0.74 | 2.63 | 0.58 | 1 | 10
34 | 140 | CONCLUIDO | 5.0371 | 19.85 | 15.8 | 43.1 | 0.58 | 22 | 290.96 | 60.56 | 9.5 | 20 | 80.9 | 36118.68 | 269.14 | 464.95 | 69.17 | 39.84 | 9841.61 | 0.58 | 0.74 | 2.63 | 0.59 | 1 | 10
35 | 140 | CONCLUIDO | 5.0617 | 19.76 | 15.76 | 45.02 | 0.6 | 21 | 291.47 | 60.56 | 9.75 | 19 | 81.16 | 36181.64 | 268.39 | 465.03 | 67.69 | 39.84 | 9107 | 0.59 | 0.74 | 2.63 | 0.55 | 1 | 10
36 | 140 | CONCLUIDO | 5.0561 | 19.78 | 15.78 | 45.09 | 0.61 | 21 | 291.98 | 60.56 | 10 | 19 | 81.42 | 36244.71 | 268.33 | 464.93 | 68.32 | 39.84 | 9425.09 | 0.58 | 0.74 | 2.64 | 0.57 | 1 | 10
37 | 140 | CONCLUIDO | 5.077 | 19.7 | 15.75 | 47.25 | 0.62 | 20 | 292.49 | 60.56 | 10.25 | 18 | 81.68 | 36307.88 | 267.95 | 464.94 | 67.54 | 39.84 | 9036.64 | 0.59 | 0.74 | 2.63 | 0.54 | 1 | 10
38 | 140 | CONCLUIDO | 5.0769 | 19.7 | 15.75 | 47.26 | 0.64 | 20 | 293 | 60.56 | 10.5 | 18 | 81.95 | 36371.17 | 267.99 | 464.93 | 67.53 | 39.84 | 9031.79 | 0.59 | 0.74 | 2.63 | 0.54 | 1 | 10
39 | 140 | CONCLUIDO | 5.0982 | 19.61 | 15.72 | 49.65 | 0.65 | 19 | 293.52 | 60.56 | 10.75 | 17 | 82.21 | 36434.56 | 267.19 | 464.93 | 66.52 | 39.84 | 8534.44 | 0.6 | 0.74 | 2.63 | 0.51 | 1 | 10
40 | 140 | CONCLUIDO | 5.0947 | 19.63 | 15.73 | 49.69 | 0.67 | 19 | 294.03 | 60.56 | 11 | 17 | 82.48 | 36498.06 | 267.27 | 464.96 | 66.8 | 39.84 | 8672.82 | 0.6 | 0.74 | 2.64 | 0.52 | 1 | 10
41 | 140 | CONCLUIDO | 5.1175 | 19.54 | 15.7 | 52.33 | 0.68 | 18 | 294.55 | 60.56 | 11.25 | 16 | 82.74 | 36561.67 | 266.27 | 464.94 | 65.8 | 39.84 | 8179.39 | 0.61 | 0.74 | 2.63 | 0.49 | 1 | 10
42 | 140 | CONCLUIDO | 5.1157 | 19.55 | 15.71 | 52.36 | 0.69 | 18 | 295.06 | 60.56 | 11.5 | 16 | 83.01 | 36625.39 | 266.67 | 464.94 | 66.05 | 39.84 | 8302.08 | 0.6 | 0.74 | 2.63 | 0.5 | 1 | 10
43 | 140 | CONCLUIDO | 5.12 | 19.53 | 15.69 | 52.3 | 0.71 | 18 | 295.58 | 60.56 | 11.75 | 16 | 83.28 | 36689.22 | 266.12 | 464.94 | 65.52 | 39.84 | 8039.11 | 0.61 | 0.75 | 2.63 | 0.48 | 1 | 10
44 | 140 | CONCLUIDO | 5.14 | 19.46 | 15.67 | 55.29 | 0.72 | 17 | 296.1 | 60.56 | 12 | 15 | 83.54 | 36753.16 | 265.8 | 464.96 | 64.81 | 39.84 | 7689.3 | 0.61 | 0.75 | 2.62 | 0.46 | 1 | 10
45 | 140 | CONCLUIDO | 5.1389 | 19.46 | 15.67 | 55.31 | 0.74 | 17 | 296.62 | 60.56 | 12.25 | 15 | 83.81 | 36817.22 | 265.54 | 464.93 | 64.73 | 39.84 | 7650 | 0.62 | 0.75 | 2.63 | 0.46 | 1 | 10
46 | 140 | CONCLUIDO | 5.1359 | 19.47 | 15.68 | 55.35 | 0.75 | 17 | 297.14 | 60.56 | 12.5 | 15 | 84.08 | 36881.39 | 265.06 | 464.93 | 65.1 | 39.84 | 7832.5 | 0.61 | 0.75 | 2.63 | 0.47 | 1 | 10
47 | 140 | CONCLUIDO | 5.1603 | 19.38 | 15.64 | 58.66 | 0.76 | 16 | 297.66 | 60.56 | 12.75 | 14 | 84.36 | 36945.67 | 264.53 | 464.94 | 63.77 | 39.84 | 7176.12 | 0.62 | 0.75 | 2.63 | 0.43 | 1 | 10
48 | 140 | CONCLUIDO | 5.1609 | 19.38 | 15.64 | 58.65 | 0.78 | 16 | 298.18 | 60.56 | 13 | 14 | 84.63 | 37010.06 | 264.64 | 464.94 | 63.83 | 39.84 | 7205.64 | 0.62 | 0.75 | 2.62 | 0.43 | 1 | 10
49 | 140 | CONCLUIDO | 5.1583 | 19.39 | 15.65 | 58.69 | 0.79 | 16 | 298.71 | 60.56 | 13.25 | 14 | 84.9 | 37074.57 | 264.76 | 464.94 | 64.19 | 39.84 | 7384.44 | 0.62 | 0.75 | 2.62 | 0.44 | 1 | 10
50 | 140 | CONCLUIDO | 5.1831 | 19.29 | 15.61 | 62.44 | 0.8 | 15 | 299.23 | 60.56 | 13.5 | 13 | 85.18 | 37139.2 | 263.65 | 464.94 | 62.65 | 39.84 | 6621.05 | 0.64 | 0.75 | 2.63 | 0.4 | 1 | 10
51 | 140 | CONCLUIDO | 5.1855 | 19.28 | 15.6 | 62.4 | 0.82 | 15 | 299.76 | 60.56 | 13.75 | 13 | 85.45 | 37204.07 | 263.58 | 464.93 | 62.54 | 39.84 | 6563.14 | 0.64 | 0.75 | 2.62 | 0.39 | 1 | 10
52 | 140 | CONCLUIDO | 5.1858 | 19.28 | 15.6 | 62.4 | 0.83 | 15 | 300.28 | 60.56 | 14 | 13 | 85.73 | 37268.93 | 263.32 | 464.94 | 62.42 | 39.84 | 6502.29 | 0.64 | 0.75 | 2.62 | 0.39 | 1 | 10
53 | 140 | CONCLUIDO | 5.1808 | 19.3 | 15.62 | 62.47 | 0.84 | 15 | 300.81 | 60.56 | 14.25 | 13 | 86 | 37333.9 | 263.27 | 464.95 | 62.86 | 39.84 | 6722.19 | 0.63 | 0.75 | 2.63 | 0.41 | 1 | 10
54 | 140 | CONCLUIDO | 5.207 | 19.2 | 15.57 | 66.74 | 0.86 | 14 | 301.34 | 60.56 | 14.5 | 12 | 86.28 | 37399 | 262.18 | 464.93 | 61.65 | 39.84 | 6125.96 | 0.65 | 0.75 | 2.62 | 0.36 | 1 | 10
55 | 140 | CONCLUIDO | 5.2065 | 19.21 | 15.57 | 66.75 | 0.87 | 14 | 301.86 | 60.56 | 14.75 | 12 | 86.56 | 37464.21 | 262.51 | 464.93 | 61.66 | 39.84 | 6128.71 | 0.65 | 0.75 | 2.62 | 0.36 | 1 | 10
56 | 140 | CONCLUIDO | 5.2055 | 19.21 | 15.58 | 66.76 | 0.88 | 14 | 302.39 | 60.56 | 15 | 12 | 86.84 | 37529.55 | 262.62 | 464.99 | 61.89 | 39.84 | 6245.78 | 0.64 | 0.75 | 2.62 | 0.37 | 1 | 10
57 | 140 | CONCLUIDO | 5.2059 | 19.21 | 15.58 | 66.76 | 0.9 | 14 | 302.92 | 60.56 | 15.25 | 12 | 87.12 | 37595 | 262.51 | 464.93 | 61.76 | 39.84 | 6181.23 | 0.64 | 0.75 | 2.62 | 0.37 | 1 | 10
58 | 140 | CONCLUIDO | 5.2029 | 19.22 | 15.59 | 66.8 | 0.91 | 14 | 303.46 | 60.56 | 15.5 | 12 | 87.4 | 37660.57 | 261.93 | 464.93 | 62.09 | 39.84 | 6341.98 | 0.64 | 0.75 | 2.62 | 0.38 | 1 | 10
59 | 140 | CONCLUIDO | 5.2241 | 19.14 | 15.56 | 71.83 | 0.92 | 13 | 303.99 | 60.56 | 15.75 | 11 | 87.68 | 37726.27 | 261.32 | 464.93 | 61.41 | 39.84 | 6009.49 | 0.65 | 0.75 | 2.62 | 0.35 | 1 | 10
60 | 140 | CONCLUIDO | 5.2259 | 19.14 | 15.56 | 71.79 | 0.94 | 13 | 304.52 | 60.56 | 16 | 11 | 87.97 | 37792.08 | 261.4 | 464.95 | 61.12 | 39.84 | 5866.18 | 0.65 | 0.75 | 2.62 | 0.34 | 1 | 10
61 | 140 | CONCLUIDO | 5.2266 | 19.13 | 15.55 | 71.78 | 0.95 | 13 | 305.06 | 60.56 | 16.25 | 11 | 88.25 | 37858.02 | 261.59 | 464.93 | 60.85 | 39.84 | 5730.22 | 0.65 | 0.75 | 2.62 | 0.34 | 1 | 10
62 | 140 | CONCLUIDO | 5.2197 | 19.16 | 15.58 | 71.9 | 0.96 | 13 | 305.59 | 60.56 | 16.5 | 11 | 88.54 | 37924.08 | 262.11 | 464.98 | 61.84 | 39.84 | 6221.47 | 0.64 | 0.75 | 2.62 | 0.37 | 1 | 10
63 | 140 | CONCLUIDO | 5.2256 | 19.14 | 15.56 | 71.8 | 0.97 | 13 | 306.13 | 60.56 | 16.75 | 11 | 88.83 | 37990.27 | 261.73 | 464.93 | 61.28 | 39.84 | 5944.51 | 0.65 | 0.75 | 2.62 | 0.35 | 1 | 10
64 | 140 | CONCLUIDO | 5.2469 | 19.06 | 15.53 | 77.66 | 0.99 | 12 | 306.67 | 60.56 | 17 | 10 | 89.11 | 38056.58 | 260.65 | 464.94 | 60.21 | 39.84 | 5412.61 | 0.66 | 0.75 | 2.62 | 0.32 | 1 | 10
65 | 140 | CONCLUIDO | 5.2483 | 19.05 | 15.53 | 77.63 | 1 | 12 | 307.21 | 60.56 | 17.25 | 10 | 89.4 | 38123.01 | 260.5 | 464.93 | 60.06 | 39.84 | 5337.38 | 0.66 | 0.75 | 2.62 | 0.32 | 1 | 10
66 | 140 | CONCLUIDO | 5.2517 | 19.04 | 15.51 | 77.57 | 1.01 | 12 | 307.75 | 60.56 | 17.5 | 10 | 89.69 | 38189.58 | 260.06 | 464.93 | 59.78 | 39.84 | 5199.93 | 0.67 | 0.75 | 2.62 | 0.3 | 1 | 10
67 | 140 | CONCLUIDO | 5.2513 | 19.04 | 15.52 | 77.58 | 1.03 | 12 | 308.29 | 60.56 | 17.75 | 10 | 89.98 | 38256.26 | 260.09 | 464.94 | 59.61 | 39.84 | 5114.93 | 0.67 | 0.75 | 2.62 | 0.3 | 1 | 10
68 | 140 | CONCLUIDO | 5.2493 | 19.05 | 15.52 | 77.61 | 1.04 | 12 | 308.83 | 60.56 | 18 | 10 | 90.27 | 38323.08 | 259.86 | 464.93 | 60.1 | 39.84 | 5358.01 | 0.66 | 0.75 | 2.62 | 0.31 | 1 | 10
69 | 140 | CONCLUIDO | 5.2519 | 19.04 | 15.51 | 77.57 | 1.05 | 12 | 309.37 | 60.56 | 18.25 | 10 | 90.57 | 38390.02 | 259.36 | 464.93 | 59.67 | 39.84 | 5144.84 | 0.67 | 0.75 | 2.62 | 0.3 | 1 | 10
70 | 140 | CONCLUIDO | 5.2751 | 18.96 | 15.48 | 84.44 | 1.06 | 11 | 309.91 | 60.56 | 18.5 | 9 | 90.86 | 38457.09 | 258.58 | 464.93 | 58.62 | 39.84 | 4622.31 | 0.68 | 0.76 | 2.62 | 0.27 | 1 | 10
71 | 140 | CONCLUIDO | 5.273 | 18.96 | 15.49 | 84.48 | 1.08 | 11 | 310.46 | 60.56 | 18.75 | 9 | 91.16 | 38524.29 | 259.17 | 464.93 | 58.89 | 39.84 | 4760.81 | 0.68 | 0.75 | 2.62 | 0.28 | 1 | 10
72 | 140 | CONCLUIDO | 5.2716 | 18.97 | 15.49 | 84.51 | 1.09 | 11 | 311.01 | 60.56 | 19 | 9 | 91.45 | 38591.62 | 259.85 | 464.94 | 58.96 | 39.84 | 4793.86 | 0.68 | 0.75 | 2.62 | 0.28 | 1 | 10
73 | 140 | CONCLUIDO | 5.2726 | 18.97 | 15.49 | 84.49 | 1.1 | 11 | 311.55 | 60.56 | 19.25 | 9 | 91.75 | 38659.08 | 259.7 | 464.93 | 58.95 | 39.84 | 4786.6 | 0.68 | 0.75 | 2.62 | 0.28 | 1 | 10
74 | 140 | CONCLUIDO | 5.2685 | 18.98 | 15.51 | 84.57 | 1.11 | 11 | 312.1 | 60.56 | 19.5 | 9 | 92.05 | 38726.8 | 259.99 | 464.93 | 59.41 | 39.84 | 5018.24 | 0.67 | 0.75 | 2.62 | 0.29 | 1 | 10
75 | 140 | CONCLUIDO | 5.273 | 18.96 | 15.49 | 84.48 | 1.13 | 11 | 312.65 | 60.56 | 19.75 | 9 | 92.35 | 38794.53 | 259.23 | 464.93 | 58.89 | 39.84 | 4757.65 | 0.68 | 0.75 | 2.62 | 0.28 | 1 | 10
76 | 140 | CONCLUIDO | 5.274 | 18.96 | 15.49 | 84.47 | 1.14 | 11 | 313.2 | 60.56 | 20 | 9 | 92.65 | 38862.4 | 258.92 | 464.93 | 58.78 | 39.84 | 4701.48 | 0.68 | 0.75 | 2.62 | 0.27 | 1 | 10
77 | 140 | CONCLUIDO | 5.2727 | 18.97 | 15.49 | 84.49 | 1.15 | 11 | 313.75 | 60.56 | 20.25 | 9 | 92.95 | 38930.39 | 258.66 | 464.93 | 58.94 | 39.84 | 4782.09 | 0.68 | 0.75 | 2.62 | 0.28 | 1 | 10
78 | 140 | CONCLUIDO | 5.2941 | 18.89 | 15.47 | 92.79 | 1.16 | 10 | 314.3 | 60.56 | 20.5 | 8 | 93.25 | 38998.53 | 257.38 | 464.94 | 57.97 | 39.84 | 4302.51 | 0.69 | 0.76 | 2.62 | 0.25 | 1 | 10
79 | 140 | CONCLUIDO | 5.2967 | 18.88 | 15.46 | 92.74 | 1.17 | 10 | 314.86 | 60.56 | 20.75 | 8 | 93.55 | 39066.8 | 257.54 | 464.94 | 57.87 | 39.84 | 4254.68 | 0.69 | 0.76 | 2.61 | 0.25 | 1 | 10
80 | 140 | CONCLUIDO | 5.2922 | 18.9 | 15.47 | 92.84 | 1.19 | 10 | 315.41 | 60.56 | 21 | 8 | 93.86 | 39135.2 | 257.89 | 464.93 | 58.27 | 39.84 | 4452.64 | 0.68 | 0.76 | 2.62 | 0.26 | 1 | 10
81 | 140 | CONCLUIDO | 5.2947 | 18.89 | 15.46 | 92.78 | 1.2 | 10 | 315.97 | 60.56 | 21.25 | 8 | 94.16 | 39203.74 | 257.79 | 464.95 | 58.1 | 39.84 | 4368.26 | 0.69 | 0.76 | 2.62 | 0.25 | 1 | 10
82 | 140 | CONCLUIDO | 5.2934 | 18.89 | 15.47 | 92.81 | 1.21 | 10 | 316.53 | 60.56 | 21.5 | 8 | 94.47 | 39272.42 | 257.8 | 464.95 | 58.16 | 39.84 | 4400.42 | 0.68 | 0.76 | 2.62 | 0.26 | 1 | 10
83 | 140 | CONCLUIDO | 5.2916 | 18.9 | 15.47 | 92.85 | 1.22 | 10 | 317.08 | 60.56 | 21.75 | 8 | 94.78 | 39341.24 | 258.23 | 464.93 | 58.58 | 39.84 | 4610.02 | 0.68 | 0.76 | 2.61 | 0.26 | 1 | 10
84 | 140 | CONCLUIDO | 5.293 | 18.89 | 15.47 | 92.82 | 1.23 | 10 | 317.64 | 60.56 | 22 | 8 | 95.09 | 39410.2 | 257.78 | 464.93 | 58.33 | 39.84 | 4481.57 | 0.68 | 0.76 | 2.61 | 0.26 | 1 | 10
85 | 140 | CONCLUIDO | 5.2915 | 18.9 | 15.47 | 92.85 | 1.25 | 10 | 318.2 | 60.56 | 22.25 | 8 | 95.4 | 39479.3 | 258.12 | 464.93 | 58.53 | 39.84 | 4584.4 | 0.68 | 0.76 | 2.61 | 0.26 | 1 | 10
86 | 140 | CONCLUIDO | 5.2919 | 18.9 | 15.47 | 92.84 | 1.26 | 10 | 318.76 | 60.56 | 22.5 | 8 | 95.71 | 39548.54 | 257.71 | 464.97 | 58.29 | 39.84 | 4462.87 | 0.68 | 0.76 | 2.62 | 0.26 | 1 | 10
87 | 140 | CONCLUIDO | 5.2956 | 18.88 | 15.46 | 92.76 | 1.27 | 10 | 319.33 | 60.56 | 22.75 | 8 | 96.02 | 39617.93 | 257.44 | 464.93 | 58.08 | 39.84 | 4360.73 | 0.69 | 0.76 | 2.61 | 0.25 | 1 | 10
88 | 140 | CONCLUIDO | 5.318 | 18.8 | 15.43 | 102.89 | 1.28 | 9 | 319.89 | 60.56 | 23 | 7 | 96.34 | 39687.46 | 256.35 | 464.93 | 57.13 | 39.84 | 3890.54 | 0.7 | 0.76 | 2.61 | 0.22 | 1 | 10
89 | 140 | CONCLUIDO | 5.3197 | 18.8 | 15.43 | 102.85 | 1.29 | 9 | 320.46 | 60.56 | 23.25 | 7 | 96.65 | 39757.13 | 256.38 | 464.93 | 56.9 | 39.84 | 3775.02 | 0.7 | 0.76 | 2.61 | 0.22 | 1 | 10
90 | 140 | CONCLUIDO | 5.3173 | 18.81 | 15.44 | 102.9 | 1.3 | 9 | 321.02 | 60.56 | 23.5 | 7 | 96.97 | 39826.95 | 256.91 | 464.94 | 57.09 | 39.84 | 3867.74 | 0.7 | 0.76 | 2.62 | 0.22 | 1 | 10
91 | 140 | CONCLUIDO | 5.3181 | 18.8 | 15.43 | 102.88 | 1.32 | 9 | 321.59 | 60.56 | 23.75 | 7 | 97.28 | 39896.91 | 256.59 | 464.94 | 57.06 | 39.84 | 3851.49 | 0.7 | 0.76 | 2.61 | 0.22 | 1 | 10
92 | 140 | CONCLUIDO | 5.3181 | 18.8 | 15.43 | 102.88 | 1.33 | 9 | 322.16 | 60.56 | 24 | 7 | 97.6 | 39967.02 | 256.6 | 464.93 | 56.98 | 39.84 | 3811.56 | 0.7 | 0.76 | 2.62 | 0.22 | 1 | 10
93 | 140 | CONCLUIDO | 5.3148 | 18.82 | 15.44 | 102.96 | 1.34 | 9 | 322.73 | 60.56 | 24.25 | 7 | 97.92 | 40037.28 | 256.51 | 464.93 | 57.43 | 39.84 | 4041.31 | 0.69 | 0.76 | 2.62 | 0.23 | 1 | 10
94 | 140 | CONCLUIDO | 5.3178 | 18.8 | 15.43 | 102.89 | 1.35 | 9 | 323.3 | 60.56 | 24.5 | 7 | 98.24 | 40107.81 | 256.51 | 464.93 | 57.14 | 39.84 | 3893.94 | 0.7 | 0.76 | 2.61 | 0.22 | 1 | 10
95 | 140 | CONCLUIDO | 5.3169 | 18.81 | 15.44 | 102.91 | 1.36 | 9 | 323.87 | 60.56 | 24.75 | 7 | 98.57 | 40178.37 | 256.71 | 464.93 | 57.24 | 39.84 | 3945.19 | 0.7 | 0.76 | 2.61 | 0.23 | 1 | 10
96 | 140 | CONCLUIDO | 5.3173 | 18.81 | 15.44 | 102.9 | 1.37 | 9 | 324.44 | 60.56 | 25 | 7 | 98.89 | 40249.08 | 256.02 | 464.93 | 57.18 | 39.84 | 3914.74 | 0.7 | 0.76 | 2.61 | 0.22 | 1 | 10
97 | 140 | CONCLUIDO | 5.3126 | 18.82 | 15.45 | 103.01 | 1.38 | 9 | 325.02 | 60.56 | 25.25 | 7 | 99.21 | 40319.95 | 255.82 | 464.98 | 57.76 | 39.84 | 4202.64 | 0.69 | 0.76 | 2.61 | 0.24 | 1 | 10
98 | 140 | CONCLUIDO | 5.3148 | 18.82 | 15.44 | 102.96 | 1.4 | 9 | 325.59 | 60.56 | 25.5 | 7 | 99.54 | 40390.96 | 255.31 | 464.93 | 57.51 | 39.84 | 4081.33 | 0.69 | 0.76 | 2.61 | 0.23 | 1 | 10
99 | 140 | CONCLUIDO | 5.3144 | 18.82 | 15.45 | 102.97 | 1.41 | 9 | 326.17 | 60.56 | 25.75 | 7 | 99.87 | 40462.13 | 255.23 | 464.93 | 57.51 | 39.84 | 4080.53 | 0.69 | 0.76 | 2.62 | 0.24 | 1 | 10
100 | 140 | CONCLUIDO | 5.3405 | 18.73 | 15.41 | 115.55 | 1.42 | 8 | 326.75 | 60.56 | 26 | 6 | 100.2 | 40533.46 | 254.04 | 464.93 | 56.24 | 39.84 | 3449 | 0.71 | 0.76 | 2.61 | 0.2 | 1 | 10
101 | 140 | CONCLUIDO | 5.3428 | 18.72 | 15.4 | 115.48 | 1.43 | 8 | 327.33 | 60.56 | 26.25 | 6 | 100.52 | 40604.94 | 254.24 | 464.95 | 55.93 | 39.84 | 3292.66 | 0.71 | 0.76 | 2.61 | 0.19 | 1 | 10
102 | 140 | CONCLUIDO | 5.3416 | 18.72 | 15.4 | 115.51 | 1.44 | 8 | 327.91 | 60.56 | 26.5 | 6 | 100.86 | 40676.58 | 254.65 | 464.93 | 56.14 | 39.84 | 3401.04 | 0.71 | 0.76 | 2.61 | 0.19 | 1 | 10
103 | 140 | CONCLUIDO | 5.3401 | 18.73 | 15.41 | 115.56 | 1.45 | 8 | 328.49 | 60.56 | 26.75 | 6 | 101.19 | 40748.37 | 254.84 | 464.93 | 56.27 | 39.84 | 3465.2 | 0.71 | 0.76 | 2.61 | 0.2 | 1 | 10
104 | 140 | CONCLUIDO | 5.3431 | 18.72 | 15.4 | 115.48 | 1.46 | 8 | 329.08 | 60.56 | 27 | 6 | 101.52 | 40820.32 | 254.83 | 464.93 | 55.94 | 39.84 | 3299.43 | 0.71 | 0.76 | 2.61 | 0.19 | 1 | 10
105 | 140 | CONCLUIDO | 5.3413 | 18.72 | 15.4 | 115.52 | 1.47 | 8 | 329.66 | 60.56 | 27.25 | 6 | 101.86 | 40892.44 | 254.8 | 464.93 | 56.09 | 39.84 | 3374.86 | 0.71 | 0.76 | 2.61 | 0.19 | 1 | 10
106 | 140 | CONCLUIDO | 5.3409 | 18.72 | 15.4 | 115.54 | 1.48 | 8 | 330.25 | 60.56 | 27.5 | 6 | 102.19 | 40964.71 | 254.84 | 464.93 | 56.21 | 39.84 | 3432.64 | 0.71 | 0.76 | 2.61 | 0.19 | 1 | 10
107 | 140 | CONCLUIDO | 5.3416 | 18.72 | 15.4 | 115.51 | 1.49 | 8 | 330.83 | 60.56 | 27.75 | 6 | 102.53 | 41037.15 | 254.84 | 464.93 | 56.11 | 39.84 | 3381.86 | 0.71 | 0.76 | 2.61 | 0.19 | 1 | 10
108 | 140 | CONCLUIDO | 5.3407 | 18.72 | 15.41 | 115.54 | 1.51 | 8 | 331.42 | 60.56 | 28 | 6 | 102.87 | 41109.75 | 255.05 | 464.93 | 56.23 | 39.84 | 3441.84 | 0.71 | 0.76 | 2.61 | 0.19 | 1 | 10
109 | 140 | CONCLUIDO | 5.3425 | 18.72 | 15.4 | 115.49 | 1.52 | 8 | 332.01 | 60.56 | 28.25 | 6 | 103.21 | 41182.52 | 254.55 | 464.93 | 55.92 | 39.84 | 3290.39 | 0.71 | 0.76 | 2.61 | 0.19 | 1 | 10
110 | 140 | CONCLUIDO | 5.3411 | 18.72 | 15.4 | 115.53 | 1.53 | 8 | 332.6 | 60.56 | 28.5 | 6 | 103.55 | 41255.45 | 254.87 | 464.93 | 56.16 | 39.84 | 3408.21 | 0.71 | 0.76 | 2.61 | 0.19 | 1 | 10
111 | 140 | CONCLUIDO | 5.3399 | 18.73 | 15.41 | 115.56 | 1.54 | 8 | 333.2 | 60.56 | 28.75 | 6 | 103.89 | 41328.54 | 254.48 | 464.95 | 56.33 | 39.84 | 3495.4 | 0.71 | 0.76 | 2.61 | 0.2 | 1 | 10
112 | 140 | CONCLUIDO | 5.3408 | 18.72 | 15.4 | 115.54 | 1.55 | 8 | 333.79 | 60.56 | 29 | 6 | 104.24 | 41401.93 | 254.52 | 464.93 | 56.17 | 39.84 | 3413.99 | 0.71 | 0.76 | 2.61 | 0.19 | 1 | 10
113 | 140 | CONCLUIDO | 5.3401 | 18.73 | 15.41 | 115.55 | 1.56 | 8 | 334.39 | 60.56 | 29.25 | 6 | 104.58 | 41475.37 | 254.39 | 464.93 | 56.34 | 39.84 | 3498.62 | 0.71 | 0.76 | 2.61 | 0.2 | 1 | 10
114 | 140 | CONCLUIDO | 5.3389 | 18.73 | 15.41 | 115.59 | 1.57 | 8 | 334.98 | 60.56 | 29.5 | 6 | 104.93 | 41548.98 | 254.59 | 464.93 | 56.33 | 39.84 | 3493.09 | 0.71 | 0.76 | 2.61 | 0.2 | 1 | 10
115 | 140 | CONCLUIDO | 5.3387 | 18.73 | 15.41 | 115.59 | 1.58 | 8 | 335.58 | 60.56 | 29.75 | 6 | 105.28 | 41622.76 | 254.26 | 464.93 | 56.4 | 39.84 | 3531.36 | 0.71 | 0.76 | 2.61 | 0.2 | 1 | 10
116 | 140 | CONCLUIDO | 5.336 | 18.74 | 15.42 | 115.66 | 1.59 | 8 | 336.18 | 60.56 | 30 | 6 | 105.63 | 41696.71 | 253.79 | 464.94 | 56.69 | 39.84 | 3675.41 | 0.7 | 0.76 | 2.61 | 0.21 | 1 | 10
117 | 140 | CONCLUIDO | 5.3599 | 18.66 | 15.39 | 131.92 | 1.6 | 7 | 336.78 | 60.56 | 30.25 | 5 | 105.98 | 41770.83 | 252.88 | 464.93 | 55.7 | 39.84 | 3181.63 | 0.72 | 0.76 | 2.61 | 0.18 | 1 | 10
118 | 140 | CONCLUIDO | 5.3599 | 18.66 | 15.39 | 131.92 | 1.61 | 7 | 337.39 | 60.56 | 30.5 | 5 | 106.33 | 41845.13 | 252.81 | 464.93 | 55.81 | 39.84 | 3239 | 0.71 | 0.76 | 2.61 | 0.18 | 1 | 10
119 | 140 | CONCLUIDO | 5.3602 | 18.66 | 15.39 | 131.91 | 1.62 | 7 | 337.99 | 60.56 | 30.75 | 5 | 106.68 | 41919.61 | 253.1 | 464.94 | 55.79 | 39.84 | 3227.69 | 0.71 | 0.76 | 2.61 | 0.18 | 1 | 10
120 | 140 | CONCLUIDO | 5.3611 | 18.65 | 15.39 | 131.88 | 1.63 | 7 | 338.59 | 60.56 | 31 | 5 | 107.04 | 41994.26 | 253.2 | 464.93 | 55.6 | 39.84 | 3133.22 | 0.72 | 0.76 | 2.61 | 0.18 | 1 | 10
121 | 140 | CONCLUIDO | 5.3611 | 18.65 | 15.39 | 131.88 | 1.64 | 7 | 339.2 | 60.56 | 31.25 | 5 | 107.4 | 42069.09 | 253.43 | 464.93 | 55.62 | 39.84 | 3143.15 | 0.72 | 0.76 | 2.61 | 0.18 | 1 | 10
122 | 140 | CONCLUIDO | 5.3597 | 18.66 | 15.39 | 131.92 | 1.65 | 7 | 339.81 | 60.56 | 31.5 | 5 | 107.75 | 42144.11 | 253.63 | 464.93 | 55.74 | 39.84 | 3201.54 | 0.71 | 0.76 | 2.61 | 0.18 | 1 | 10
123 | 140 | CONCLUIDO | 5.3596 | 18.66 | 15.39 | 131.93 | 1.66 | 7 | 340.42 | 60.56 | 31.75 | 5 | 108.11 | 42219.3 | 253.83 | 464.95 | 55.75 | 39.84 | 3208.46 | 0.71 | 0.76 | 2.61 | 0.18 | 1 | 10
124 | 140 | CONCLUIDO | 5.3623 | 18.65 | 15.38 | 131.85 | 1.67 | 7 | 341.03 | 60.56 | 32 | 5 | 108.48 | 42294.68 | 253.92 | 464.93 | 55.58 | 39.84 | 3121.47 | 0.72 | 0.76 | 2.61 | 0.17 | 1 | 10
125 | 140 | CONCLUIDO | 5.3612 | 18.65 | 15.39 | 131.88 | 1.68 | 7 | 341.64 | 60.56 | 32.25 | 5 | 108.84 | 42370.23 | 254.17 | 464.93 | 55.56 | 39.84 | 3116.31 | 0.72 | 0.76 | 2.61 | 0.18 | 1 | 10
126 | 140 | CONCLUIDO | 5.3633 | 18.65 | 15.38 | 131.82 | 1.69 | 7 | 342.26 | 60.56 | 32.5 | 5 | 109.2 | 42445.98 | 254.24 | 464.93 | 55.37 | 39.84 | 3021.16 | 0.72 | 0.76 | 2.61 | 0.17 | 1 | 10
127 | 140 | CONCLUIDO | 5.3611 | 18.65 | 15.39 | 131.88 | 1.7 | 7 | 342.87 | 60.56 | 32.75 | 5 | 109.57 | 42521.91 | 254.1 | 464.93 | 55.53 | 39.84 | 3098.13 | 0.72 | 0.76 | 2.61 | 0.18 | 1 | 10
128 | 140 | CONCLUIDO | 5.3628 | 18.65 | 15.38 | 131.83 | 1.71 | 7 | 343.49 | 60.56 | 33 | 5 | 109.94 | 42598.03 | 253.76 | 464.93 | 55.33 | 39.84 | 2997.16 | 0.72 | 0.76 | 2.61 | 0.17 | 1 | 10
129 | 140 | CONCLUIDO | 5.3619 | 18.65 | 15.38 | 131.86 | 1.72 | 7 | 344.11 | 60.56 | 33.25 | 5 | 110.3 | 42674.47 | 253.75 | 464.93 | 55.55 | 39.84 | 3107.67 | 0.72 | 0.76 | 2.61 | 0.17 | 1 | 10
130 | 140 | CONCLUIDO | 5.3622 | 18.65 | 15.38 | 131.85 | 1.73 | 7 | 344.73 | 60.56 | 33.5 | 5 | 110.67 | 42750.97 | 253.43 | 464.93 | 55.45 | 39.84 | 3058 | 0.72 | 0.76 | 2.61 | 0.17 | 1 | 10
131 | 140 | CONCLUIDO | 5.3626 | 18.65 | 15.38 | 131.84 | 1.74 | 7 | 345.35 | 60.56 | 33.75 | 5 | 111.05 | 42827.67 | 252.94 | 464.93 | 55.37 | 39.84 | 3018.11 | 0.72 | 0.76 | 2.61 | 0.17 | 1 | 10
132 | 140 | CONCLUIDO | 5.365 | 18.64 | 15.37 | 131.77 | 1.75 | 7 | 345.97 | 60.56 | 34 | 5 | 111.42 | 42904.56 | 252.24 | 464.93 | 55.17 | 39.84 | 2921.37 | 0.72 | 0.76 | 2.61 | 0.16 | 1 | 10
133 | 140 | CONCLUIDO | 5.3661 | 18.64 | 15.37 | 131.73 | 1.76 | 7 | 346.6 | 60.56 | 34.25 | 5 | 111.8 | 42981.64 | 252.08 | 464.93 | 54.99 | 39.84 | 2827.17 | 0.72 | 0.76 | 2.61 | 0.16 | 1 | 10
134 | 140 | CONCLUIDO | 5.3654 | 18.64 | 15.37 | 131.75 | 1.77 | 7 | 347.23 | 60.56 | 34.5 | 5 | 112.17 | 43058.93 | 251.49 | 464.93 | 55.05 | 39.84 | 2857.92 | 0.72 | 0.76 | 2.61 | 0.16 | 1 | 10
135 | 140 | CONCLUIDO | 5.364 | 18.64 | 15.38 | 131.8 | 1.78 | 7 | 347.85 | 60.56 | 34.75 | 5 | 112.55 | 43136.41 | 251.06 | 464.93 | 55.26 | 39.84 | 2966.41 | 0.72 | 0.76 | 2.61 | 0.17 | 1 | 10
136 | 140 | CONCLUIDO | 5.3626 | 18.65 | 15.38 | 131.84 | 1.79 | 7 | 348.48 | 60.56 | 35 | 5 | 112.93 | 43214.09 | 251.13 | 464.93 | 55.33 | 39.84 | 2997.51 | 0.72 | 0.76 | 2.61 | 0.17 | 1 | 10
137 | 140 | CONCLUIDO | 5.3622 | 18.65 | 15.38 | 131.85 | 1.8 | 7 | 349.12 | 60.56 | 35.25 | 5 | 113.31 | 43291.97 | 250.86 | 464.93 | 55.47 | 39.84 | 3071.31 | 0.72 | 0.76 | 2.61 | 0.17 | 1 | 10
138 | 140 | CONCLUIDO | 5.3646 | 18.64 | 15.37 | 131.78 | 1.81 | 7 | 349.75 | 60.56 | 35.5 | 5 | 113.69 | 43370.05 | 250.2 | 464.93 | 55.26 | 39.84 | 2963.15 | 0.72 | 0.76 | 2.61 | 0.16 | 1 | 10
139 | 140 | CONCLUIDO | 5.3881 | 18.56 | 15.35 | 153.45 | 1.82 | 6 | 350.38 | 60.56 | 35.75 | 4 | 114.08 | 43448.34 | 249.66 | 464.95 | 54.29 | 39.84 | 2483.3 | 0.73 | 0.76 | 2.61 | 0.13 | 1 | 10
140 | 140 | CONCLUIDO | 5.3889 | 18.56 | 15.34 | 153.42 | 1.83 | 6 | 351.02 | 60.56 | 36 | 4 | 114.47 | 43526.84 | 249.93 | 465 | 54.12 | 39.84 | 2398.21 | 0.74 | 0.76 | 2.61 | 0.13 | 1 | 10
141 | 140 | CONCLUIDO | 5.3871 | 18.56 | 15.35 | 153.48 | 1.84 | 6 | 351.66 | 60.56 | 36.25 | 4 | 114.85 | 43605.54 | 250.76 | 464.95 | 54.28 | 39.84 | 2480.91 | 0.73 | 0.76 | 2.61 | 0.14 | 1 | 10
142 | 140 | CONCLUIDO | 5.3881 | 18.56 | 15.35 | 153.45 | 1.85 | 6 | 352.3 | 60.56 | 36.5 | 4 | 115.24 | 43684.46 | 251.19 | 464.93 | 54.26 | 39.84 | 2466.66 | 0.73 | 0.76 | 2.61 | 0.13 | 1 | 10
143 | 140 | CONCLUIDO | 5.3871 | 18.56 | 15.35 | 153.48 | 1.86 | 6 | 352.94 | 60.56 | 36.75 | 4 | 115.64 | 43763.7 | 251.66 | 464.93 | 54.37 | 39.84 | 2522 | 0.73 | 0.76 | 2.61 | 0.14 | 1 | 10
144 | 140 | CONCLUIDO | 5.3861 | 18.57 | 15.35 | 153.52 | 1.87 | 6 | 353.58 | 60.56 | 37 | 4 | 116.03 | 43843.04 | 251.82 | 464.93 | 54.43 | 39.84 | 2554.85 | 0.73 | 0.76 | 2.61 | 0.14 | 1 | 10
145 | 140 | CONCLUIDO | 5.3855 | 18.57 | 15.35 | 153.54 | 1.87 | 6 | 354.23 | 60.56 | 37.25 | 4 | 116.42 | 43922.6 | 252.03 | 464.93 | 54.5 | 39.84 | 2587.23 | 0.73 | 0.76 | 2.61 | 0.14 | 1 | 10
146 | 140 | CONCLUIDO | 5.3858 | 18.57 | 15.35 | 153.53 | 1.88 | 6 | 354.88 | 60.56 | 37.5 | 4 | 116.82 | 44002.37 | 252.5 | 464.94 | 54.49 | 39.84 | 2582.41 | 0.73 | 0.76 | 2.61 | 0.14 | 1 | 10
147 | 140 | CONCLUIDO | 5.3855 | 18.57 | 15.35 | 153.54 | 1.89 | 6 | 355.52 | 60.56 | 37.75 | 4 | 117.22 | 44082.36 | 252.45 | 464.93 | 54.49 | 39.84 | 2585.04 | 0.73 | 0.76 | 2.61 | 0.14 | 1 | 10
148 | 140 | CONCLUIDO | 5.387 | 18.56 | 15.35 | 153.49 | 1.9 | 6 | 356.17 | 60.56 | 38 | 4 | 117.62 | 44162.57 | 252.39 | 464.93 | 54.47 | 39.84 | 2576.11 | 0.73 | 0.76 | 2.61 | 0.14 | 1 | 10
149 | 140 | CONCLUIDO | 5.3854 | 18.57 | 15.35 | 153.54 | 1.91 | 6 | 356.83 | 60.56 | 38.25 | 4 | 118.02 | 44243 | 252.38 | 464.93 | 54.42 | 39.84 | 2550.54 | 0.73 | 0.76 | 2.61 | 0.14 | 1 | 10
150 | 140 | CONCLUIDO | 5.3895 | 18.55 | 15.34 | 153.4 | 1.92 | 6 | 357.48 | 60.56 | 38.5 | 4 | 118.43 | 44323.66 | 252.44 | 464.93 | 54.1 | 39.84 | 2386.56 | 0.74 | 0.76 | 2.61 | 0.13 | 1 | 10
151 | 140 | CONCLUIDO | 5.3901 | 18.55 | 15.34 | 153.38 | 1.93 | 6 | 358.14 | 60.56 | 38.75 | 4 | 118.83 | 44404.54 | 252.39 | 464.93 | 53.96 | 39.84 | 2318.85 | 0.74 | 0.76 | 2.61 | 0.13 | 1 | 10
152 | 140 | CONCLUIDO | 5.3892 | 18.56 | 15.34 | 153.41 | 1.94 | 6 | 358.79 | 60.56 | 39 | 4 | 119.24 | 44485.65 | 252.78 | 464.93 | 54.01 | 39.84 | 2344.29 | 0.74 | 0.76 | 2.61 | 0.13 | 1 | 10
153 | 140 | CONCLUIDO | 5.3867 | 18.56 | 15.35 | 153.5 | 1.95 | 6 | 359.45 | 60.56 | 39.25 | 4 | 119.65 | 44566.98 | 252.45 | 464.93 | 54.43 | 39.84 | 2554.63 | 0.73 | 0.76 | 2.61 | 0.14 | 1 | 10
154 | 140 | CONCLUIDO | 5.3888 | 18.56 | 15.34 | 153.43 | 1.96 | 6 | 360.12 | 60.56 | 39.5 | 4 | 120.06 | 44648.55 | 252.39 | 464.94 | 54.19 | 39.84 | 2434.36 | 0.74 | 0.76 | 2.61 | 0.13 | 1 | 10
155 | 140 | CONCLUIDO | 5.3889 | 18.56 | 15.34 | 153.42 | 1.96 | 6 | 360.78 | 60.56 | 39.75 | 4 | 120.47 | 44730.35 | 252.53 | 464.93 | 54.17 | 39.84 | 2423.79 | 0.74 | 0.76 | 2.61 | 0.13 | 1 | 10
156 | 140 | CONCLUIDO | 5.3875 | 18.56 | 15.35 | 153.47 | 1.97 | 6 | 361.44 | 60.56 | 40 | 4 | 120.89 | 44812.39 | 252.48 | 464.93 | 54.22 | 39.84 | 2449.35 | 0.73 | 0.76 | 2.61 | 0.14 | 1 | 10