## Sheet1
| Volume de calda [L] | STATUS | Capacidade operacional [ha/h] | Tempo de missao [h] | Tempo util [h] | Tempo por voo [min] | Autonomia Projetada [h] | N° Voos | MTOW [kg] | Massa Estrutura [kg] | Combustível [kg] | Abastecimentos | Massa gerador | Potência gerador [W] | Combustível consumido [L] | Calda cons [L] | Distância percorrida [km] | Distância Pulverizando [km] | RTL ACUMULADO[m] | EOC [km/km] | EOC [h/h] | Tempo de manobra [h] | Tempo rtl_rtw [h] | V pulv [m/s] | V desloc [m/s]
0 | 110 | CONCLUIDO | 2.8544 | 35.03 | 22.29 | 5.57 | 0.08 | 240 | 213.37 | 56.13 | 1 | 238 | 46.25 | 26550.29 | 330.33 | 469.78 | 283.76 | 38.86 | 116343.51 | 0.14 | 0.52 | 2.99 | 7.18 | 1 | 10
1 | 110 | CONCLUIDO | 3.3127 | 30.19 | 20.23 | 6.98 | 0.1 | 174 | 213.78 | 56.13 | 1.25 | 172 | 46.4 | 26600.32 | 299.42 | 469.77 | 216.48 | 38.86 | 83032.01 | 0.18 | 0.57 | 2.87 | 5.12 | 1 | 10
2 | 110 | CONCLUIDO | 3.6333 | 27.52 | 19.13 | 8.38 | 0.12 | 137 | 214.19 | 56.13 | 1.5 | 135 | 46.56 | 26650.41 | 282.79 | 469.64 | 180.04 | 38.86 | 64995 | 0.22 | 0.6 | 2.83 | 4.02 | 1 | 10
3 | 110 | CONCLUIDO | 3.8817 | 25.76 | 18.38 | 9.76 | 0.14 | 113 | 214.59 | 56.13 | 1.75 | 111 | 46.72 | 26700.55 | 271.42 | 469.61 | 155.75 | 38.86 | 52970.47 | 0.25 | 0.62 | 2.78 | 3.27 | 1 | 10
4 | 110 | CONCLUIDO | 4.0733 | 24.55 | 17.88 | 11.18 | 0.17 | 96 | 215 | 56.13 | 2 | 94 | 46.87 | 26750.75 | 263.74 | 469.58 | 140.09 | 38.86 | 45223.88 | 0.28 | 0.64 | 2.74 | 2.78 | 1 | 10
5 | 110 | CONCLUIDO | 4.2216 | 23.69 | 17.53 | 12.52 | 0.19 | 84 | 215.41 | 56.13 | 2.25 | 82 | 47.03 | 26801 | 258.16 | 469.54 | 127.61 | 38.86 | 39044.61 | 0.3 | 0.65 | 2.75 | 2.43 | 1 | 10
6 | 110 | CONCLUIDO | 4.359 | 22.94 | 17.2 | 13.95 | 0.21 | 74 | 215.82 | 56.13 | 2.5 | 72 | 47.19 | 26851.31 | 253.08 | 469.55 | 118 | 38.86 | 34291.02 | 0.33 | 0.67 | 2.7 | 2.1 | 1 | 10
7 | 110 | CONCLUIDO | 4.4507 | 22.47 | 17.03 | 15.25 | 0.23 | 67 | 216.22 | 56.13 | 2.75 | 65 | 47.35 | 26901.66 | 250.09 | 469.56 | 112.02 | 38.86 | 31338.36 | 0.35 | 0.67 | 2.7 | 1.93 | 1 | 10
8 | 110 | CONCLUIDO | 4.5353 | 22.05 | 16.86 | 16.58 | 0.25 | 61 | 216.63 | 56.13 | 3 | 59 | 47.51 | 26952.08 | 247.4 | 469.62 | 106.64 | 38.86 | 28678.66 | 0.36 | 0.68 | 2.69 | 1.76 | 1 | 10
9 | 110 | CONCLUIDO | 4.6314 | 21.59 | 16.66 | 18.17 | 0.27 | 55 | 217.04 | 56.13 | 3.25 | 53 | 47.66 | 27002.55 | 243.97 | 469.52 | 99.88 | 38.86 | 25325.72 | 0.39 | 0.69 | 2.68 | 1.56 | 1 | 10
10 | 110 | CONCLUIDO | 4.6906 | 21.32 | 16.55 | 19.47 | 0.29 | 51 | 217.45 | 56.13 | 3.5 | 49 | 47.82 | 27053.07 | 242.34 | 469.71 | 96.44 | 38.86 | 23626.41 | 0.4 | 0.69 | 2.68 | 1.45 | 1 | 10
11 | 110 | CONCLUIDO | 4.7548 | 21.03 | 16.43 | 20.98 | 0.31 | 47 | 217.86 | 56.13 | 3.75 | 45 | 47.98 | 27103.65 | 240.11 | 469.59 | 92.51 | 38.86 | 21679.58 | 0.42 | 0.7 | 2.67 | 1.33 | 1 | 10
12 | 110 | CONCLUIDO | 4.8075 | 20.8 | 16.33 | 22.27 | 0.33 | 44 | 218.27 | 56.13 | 4 | 42 | 48.15 | 27154.29 | 238.37 | 469.51 | 89.64 | 38.86 | 20259.24 | 0.43 | 0.7 | 2.65 | 1.23 | 1 | 10
13 | 110 | CONCLUIDO | 4.8582 | 20.58 | 16.24 | 23.77 | 0.35 | 41 | 218.68 | 56.13 | 4.25 | 39 | 48.31 | 27204.98 | 236.65 | 469.54 | 86.47 | 38.86 | 18689.68 | 0.45 | 0.71 | 2.65 | 1.14 | 1 | 10
14 | 110 | CONCLUIDO | 4.8876 | 20.46 | 16.2 | 24.92 | 0.36 | 39 | 219.09 | 56.13 | 4.5 | 37 | 48.47 | 27255.72 | 235.71 | 469.6 | 85.23 | 38.86 | 18079.28 | 0.46 | 0.71 | 2.65 | 1.1 | 1 | 10
15 | 110 | CONCLUIDO | 4.9223 | 20.32 | 16.14 | 26.17 | 0.38 | 37 | 219.51 | 56.13 | 4.75 | 35 | 48.63 | 27306.53 | 234.75 | 469.5 | 83.13 | 38.86 | 17042.99 | 0.47 | 0.71 | 2.65 | 1.04 | 1 | 10
16 | 110 | CONCLUIDO | 4.9577 | 20.17 | 16.08 | 27.57 | 0.4 | 35 | 219.92 | 56.13 | 5 | 33 | 48.79 | 27357.39 | 233.53 | 469.54 | 81.07 | 38.86 | 16019.85 | 0.48 | 0.71 | 2.65 | 0.98 | 1 | 10
17 | 110 | CONCLUIDO | 4.9915 | 20.03 | 16.03 | 29.14 | 0.42 | 33 | 220.33 | 56.13 | 5.25 | 31 | 48.95 | 27408.3 | 232.47 | 469.54 | 79.59 | 38.86 | 15292.7 | 0.49 | 0.72 | 2.64 | 0.93 | 1 | 10
18 | 110 | CONCLUIDO | 5.0058 | 19.98 | 16.01 | 30.02 | 0.44 | 32 | 220.74 | 56.13 | 5.5 | 30 | 49.12 | 27459.27 | 231.84 | 469.66 | 78.76 | 38.86 | 14880.06 | 0.49 | 0.72 | 2.65 | 0.91 | 1 | 10
19 | 110 | CONCLUIDO | 5.0465 | 19.82 | 15.94 | 31.87 | 0.46 | 30 | 221.16 | 56.13 | 5.75 | 28 | 49.28 | 27510.3 | 230.73 | 469.53 | 76.46 | 38.86 | 13741.26 | 0.51 | 0.72 | 2.64 | 0.84 | 1 | 10
20 | 110 | CONCLUIDO | 5.0599 | 19.76 | 15.93 | 32.95 | 0.48 | 29 | 221.57 | 56.13 | 6 | 27 | 49.45 | 27561.39 | 230.07 | 469.54 | 76.01 | 38.86 | 13523.55 | 0.51 | 0.72 | 2.64 | 0.82 | 1 | 10
21 | 110 | CONCLUIDO | 5.0798 | 19.69 | 15.89 | 34.05 | 0.5 | 28 | 221.99 | 56.13 | 6.25 | 26 | 49.61 | 27612.53 | 229.27 | 469.55 | 74.56 | 38.86 | 12802.29 | 0.52 | 0.72 | 2.65 | 0.79 | 1 | 10
22 | 110 | CONCLUIDO | 5.1056 | 19.59 | 15.83 | 35.19 | 0.52 | 27 | 222.4 | 56.13 | 6.5 | 25 | 49.78 | 27663.85 | 228.12 | 469.54 | 73.27 | 38.86 | 12158.78 | 0.53 | 0.72 | 2.63 | 0.73 | 1 | 10
23 | 110 | CONCLUIDO | 5.1195 | 19.53 | 15.82 | 36.51 | 0.54 | 26 | 222.82 | 56.13 | 6.75 | 24 | 49.94 | 27715.11 | 227.54 | 469.5 | 72.85 | 38.86 | 11957.76 | 0.53 | 0.73 | 2.63 | 0.72 | 1 | 10
24 | 110 | CONCLUIDO | 5.1395 | 19.46 | 15.79 | 37.89 | 0.56 | 25 | 223.23 | 56.13 | 7 | 23 | 50.11 | 27766.43 | 226.93 | 469.53 | 71.81 | 38.86 | 11442.29 | 0.54 | 0.73 | 2.62 | 0.69 | 1 | 10
25 | 110 | CONCLUIDO | 5.1559 | 19.4 | 15.77 | 39.42 | 0.58 | 24 | 223.65 | 56.13 | 7.25 | 22 | 50.27 | 27817.81 | 226.53 | 469.5 | 71.01 | 38.86 | 11046.78 | 0.55 | 0.73 | 2.63 | 0.67 | 1 | 10
26 | 110 | CONCLUIDO | 5.175 | 19.32 | 15.74 | 41.06 | 0.59 | 23 | 224.07 | 56.13 | 7.5 | 21 | 50.44 | 27869.24 | 225.79 | 469.53 | 70.02 | 38.86 | 10556.68 | 0.56 | 0.73 | 2.62 | 0.64 | 1 | 10
27 | 110 | CONCLUIDO | 5.1967 | 19.24 | 15.7 | 42.82 | 0.61 | 22 | 224.49 | 56.13 | 7.75 | 20 | 50.61 | 27920.73 | 224.62 | 469.5 | 68.78 | 38.86 | 9942.66 | 0.57 | 0.73 | 2.63 | 0.6 | 1 | 10
28 | 110 | CONCLUIDO | 5.1956 | 19.25 | 15.71 | 42.83 | 0.63 | 22 | 224.9 | 56.13 | 8 | 20 | 50.78 | 27972.28 | 224.29 | 469.53 | 68.91 | 38.86 | 10006.44 | 0.56 | 0.73 | 2.62 | 0.6 | 1 | 10
29 | 110 | CONCLUIDO | 5.2163 | 19.17 | 15.67 | 44.77 | 0.65 | 21 | 225.32 | 56.13 | 8.25 | 19 | 50.95 | 28023.89 | 223.67 | 469.52 | 67.6 | 38.86 | 9354.64 | 0.57 | 0.73 | 2.63 | 0.57 | 1 | 10
30 | 110 | CONCLUIDO | 5.2345 | 19.1 | 15.65 | 46.94 | 0.67 | 20 | 225.74 | 56.13 | 8.5 | 18 | 51.11 | 28075.56 | 222.9 | 469.52 | 66.89 | 38.86 | 9004.1 | 0.58 | 0.73 | 2.62 | 0.55 | 1 | 10
31 | 110 | CONCLUIDO | 5.2329 | 19.11 | 15.65 | 46.96 | 0.69 | 20 | 226.16 | 56.13 | 8.75 | 18 | 51.28 | 28127.29 | 222.82 | 469.52 | 67.24 | 38.86 | 9182.89 | 0.58 | 0.73 | 2.62 | 0.55 | 1 | 10
32 | 110 | CONCLUIDO | 5.2526 | 19.04 | 15.62 | 49.34 | 0.71 | 19 | 226.58 | 56.13 | 9 | 17 | 51.45 | 28179.08 | 222.19 | 469.52 | 66.29 | 38.86 | 8711.68 | 0.59 | 0.73 | 2.62 | 0.52 | 1 | 10
33 | 110 | CONCLUIDO | 5.2539 | 19.03 | 15.62 | 49.32 | 0.72 | 19 | 227 | 56.13 | 9.25 | 17 | 51.62 | 28230.92 | 221.53 | 469.53 | 66.3 | 38.86 | 8716.94 | 0.59 | 0.73 | 2.61 | 0.52 | 1 | 10
34 | 110 | CONCLUIDO | 5.2768 | 18.95 | 15.58 | 51.93 | 0.74 | 18 | 227.42 | 56.13 | 9.5 | 16 | 51.8 | 28282.83 | 220.88 | 469.51 | 65.09 | 38.86 | 8118.52 | 0.6 | 0.74 | 2.61 | 0.48 | 1 | 10
35 | 110 | CONCLUIDO | 5.2769 | 18.95 | 15.58 | 51.93 | 0.76 | 18 | 227.84 | 56.13 | 9.75 | 16 | 51.97 | 28334.8 | 220.72 | 469.5 | 64.93 | 38.86 | 8035.48 | 0.6 | 0.74 | 2.61 | 0.48 | 1 | 10
36 | 110 | CONCLUIDO | 5.296 | 18.88 | 15.55 | 54.89 | 0.78 | 17 | 228.27 | 56.13 | 10 | 15 | 52.14 | 28386.82 | 220.08 | 469.52 | 64.08 | 38.86 | 7618.38 | 0.61 | 0.74 | 2.61 | 0.45 | 1 | 10
37 | 110 | CONCLUIDO | 5.2957 | 18.88 | 15.55 | 54.89 | 0.8 | 17 | 228.69 | 56.13 | 10.25 | 15 | 52.31 | 28438.91 | 219.53 | 469.52 | 63.96 | 38.86 | 7554.83 | 0.61 | 0.74 | 2.62 | 0.45 | 1 | 10
38 | 110 | CONCLUIDO | 5.3106 | 18.83 | 15.54 | 58.28 | 0.81 | 16 | 229.11 | 56.13 | 10.5 | 14 | 52.48 | 28491.06 | 218.61 | 469.5 | 63.7 | 38.86 | 7431.97 | 0.61 | 0.74 | 2.61 | 0.44 | 1 | 10
39 | 110 | CONCLUIDO | 5.3148 | 18.82 | 15.53 | 58.23 | 0.83 | 16 | 229.53 | 56.13 | 10.75 | 14 | 52.66 | 28543.27 | 218.72 | 469.51 | 63.24 | 38.86 | 7203.4 | 0.61 | 0.74 | 2.61 | 0.43 | 1 | 10
40 | 110 | CONCLUIDO | 5.3168 | 18.81 | 15.52 | 58.2 | 0.85 | 16 | 229.96 | 56.13 | 11 | 14 | 52.83 | 28595.54 | 218.58 | 469.51 | 63.06 | 38.86 | 7110.02 | 0.62 | 0.74 | 2.61 | 0.42 | 1 | 10
41 | 110 | CONCLUIDO | 5.3348 | 18.74 | 15.5 | 62 | 0.87 | 15 | 230.38 | 56.13 | 11.25 | 13 | 53 | 28647.87 | 217.57 | 469.55 | 62.45 | 38.86 | 6810.72 | 0.62 | 0.74 | 2.61 | 0.4 | 1 | 10
42 | 110 | CONCLUIDO | 5.3333 | 18.75 | 15.5 | 62.02 | 0.89 | 15 | 230.81 | 56.13 | 11.5 | 13 | 53.18 | 28700.26 | 217.49 | 469.52 | 62.59 | 38.86 | 6881.19 | 0.62 | 0.74 | 2.61 | 0.4 | 1 | 10
43 | 110 | CONCLUIDO | 5.3336 | 18.75 | 15.5 | 62.01 | 0.9 | 15 | 231.23 | 56.13 | 11.75 | 13 | 53.36 | 28752.71 | 217.09 | 469.5 | 62.36 | 38.86 | 6765.79 | 0.62 | 0.74 | 2.61 | 0.4 | 1 | 10
44 | 110 | CONCLUIDO | 5.3538 | 18.68 | 15.47 | 66.32 | 0.92 | 14 | 231.66 | 56.13 | 12 | 12 | 53.53 | 28805.23 | 215.89 | 469.51 | 61.36 | 38.86 | 6270.22 | 0.63 | 0.74 | 2.61 | 0.37 | 1 | 10
45 | 110 | CONCLUIDO | 5.3587 | 18.66 | 15.46 | 66.25 | 0.94 | 14 | 232.08 | 56.13 | 12.25 | 12 | 53.71 | 28857.81 | 215.81 | 469.51 | 60.88 | 38.86 | 6033.14 | 0.64 | 0.74 | 2.61 | 0.36 | 1 | 10
46 | 110 | CONCLUIDO | 5.3568 | 18.67 | 15.46 | 66.27 | 0.96 | 14 | 232.51 | 56.13 | 12.5 | 12 | 53.88 | 28910.45 | 215.59 | 469.56 | 60.95 | 38.86 | 6066.01 | 0.64 | 0.74 | 2.61 | 0.36 | 1 | 10
47 | 110 | CONCLUIDO | 5.3494 | 18.69 | 15.49 | 66.38 | 0.97 | 14 | 232.94 | 56.13 | 12.75 | 12 | 54.06 | 28963.15 | 215.35 | 469.5 | 61.85 | 38.86 | 6516.21 | 0.63 | 0.74 | 2.62 | 0.39 | 1 | 10
48 | 110 | CONCLUIDO | 5.3728 | 18.61 | 15.45 | 71.31 | 0.99 | 13 | 233.37 | 56.13 | 13 | 11 | 54.24 | 29015.91 | 214.92 | 469.5 | 60.85 | 38.86 | 6018.78 | 0.64 | 0.74 | 2.6 | 0.35 | 1 | 10
49 | 110 | CONCLUIDO | 5.3736 | 18.61 | 15.45 | 71.3 | 1.01 | 13 | 233.79 | 56.13 | 13.25 | 11 | 54.42 | 29068.74 | 215.14 | 469.5 | 60.7 | 38.86 | 5945.71 | 0.64 | 0.74 | 2.61 | 0.35 | 1 | 10
50 | 110 | CONCLUIDO | 5.3737 | 18.61 | 15.45 | 71.3 | 1.02 | 13 | 234.22 | 56.13 | 13.5 | 11 | 54.6 | 29121.64 | 214.4 | 469.51 | 60.56 | 38.86 | 5878.21 | 0.64 | 0.74 | 2.61 | 0.35 | 1 | 10
51 | 110 | CONCLUIDO | 5.3754 | 18.6 | 15.44 | 71.27 | 1.04 | 13 | 234.65 | 56.13 | 13.75 | 11 | 54.78 | 29174.59 | 213.35 | 469.5 | 60.47 | 38.86 | 5832.65 | 0.64 | 0.74 | 2.61 | 0.34 | 1 | 10
52 | 110 | CONCLUIDO | 5.3992 | 18.52 | 15.4 | 77.01 | 1.06 | 12 | 235.08 | 56.13 | 14 | 10 | 54.96 | 29227.61 | 212.64 | 469.52 | 59.12 | 38.86 | 5163.28 | 0.66 | 0.75 | 2.6 | 0.3 | 1 | 10
53 | 110 | CONCLUIDO | 5.3957 | 18.53 | 15.41 | 77.07 | 1.08 | 12 | 235.51 | 56.13 | 14.25 | 10 | 55.14 | 29280.69 | 212.55 | 469.5 | 59.56 | 38.86 | 5383.56 | 0.65 | 0.74 | 2.61 | 0.31 | 1 | 10
54 | 110 | CONCLUIDO | 5.3941 | 18.54 | 15.42 | 77.1 | 1.09 | 12 | 235.94 | 56.13 | 14.5 | 10 | 55.32 | 29333.84 | 212.48 | 469.57 | 59.69 | 38.86 | 5447.2 | 0.65 | 0.74 | 2.61 | 0.32 | 1 | 10
55 | 110 | CONCLUIDO | 5.396 | 18.53 | 15.41 | 77.06 | 1.11 | 12 | 236.37 | 56.13 | 14.75 | 10 | 55.5 | 29387.05 | 212.07 | 469.64 | 59.45 | 38.86 | 5324.22 | 0.65 | 0.74 | 2.61 | 0.31 | 1 | 10
56 | 110 | CONCLUIDO | 5.3959 | 18.53 | 15.41 | 77.07 | 1.13 | 12 | 236.81 | 56.13 | 15 | 10 | 55.68 | 29440.33 | 211.54 | 469.51 | 59.41 | 38.86 | 5307.72 | 0.65 | 0.74 | 2.61 | 0.31 | 1 | 10
57 | 110 | CONCLUIDO | 5.4152 | 18.47 | 15.39 | 83.94 | 1.14 | 11 | 237.24 | 56.13 | 15.25 | 9 | 55.86 | 29493.67 | 211.23 | 469.51 | 58.75 | 38.86 | 4983.33 | 0.66 | 0.75 | 2.6 | 0.29 | 1 | 10
58 | 110 | CONCLUIDO | 5.4192 | 18.45 | 15.38 | 83.87 | 1.16 | 11 | 237.67 | 56.13 | 15.5 | 9 | 56.05 | 29547.07 | 211.39 | 469.54 | 58.28 | 38.86 | 4747.62 | 0.67 | 0.75 | 2.6 | 0.28 | 1 | 10
59 | 110 | CONCLUIDO | 5.4156 | 18.47 | 15.39 | 83.93 | 1.18 | 11 | 238.11 | 56.13 | 15.75 | 9 | 56.23 | 29600.54 | 211.56 | 469.5 | 58.67 | 38.86 | 4941.13 | 0.66 | 0.75 | 2.6 | 0.29 | 1 | 10
60 | 110 | CONCLUIDO | 5.4158 | 18.46 | 15.39 | 83.93 | 1.19 | 11 | 238.54 | 56.13 | 16 | 9 | 56.41 | 29654.08 | 210.7 | 469.5 | 58.42 | 38.86 | 4814.03 | 0.67 | 0.75 | 2.61 | 0.29 | 1 | 10
61 | 110 | CONCLUIDO | 5.4169 | 18.46 | 15.38 | 83.91 | 1.21 | 11 | 238.97 | 56.13 | 16.25 | 9 | 56.6 | 29707.68 | 210.15 | 469.53 | 58.52 | 38.86 | 4867.12 | 0.66 | 0.75 | 2.6 | 0.28 | 1 | 10
62 | 110 | CONCLUIDO | 5.4174 | 18.46 | 15.38 | 83.9 | 1.23 | 11 | 239.41 | 56.13 | 16.5 | 9 | 56.78 | 29761.35 | 209.28 | 469.52 | 58.54 | 38.86 | 4878.27 | 0.66 | 0.75 | 2.6 | 0.28 | 1 | 10
63 | 110 | CONCLUIDO | 5.4365 | 18.39 | 15.36 | 92.16 | 1.24 | 10 | 239.85 | 56.13 | 16.75 | 8 | 56.97 | 29815.09 | 208.6 | 469.52 | 57.69 | 38.86 | 4457.89 | 0.67 | 0.75 | 2.6 | 0.26 | 1 | 10
64 | 110 | CONCLUIDO | 5.4371 | 18.39 | 15.36 | 92.14 | 1.26 | 10 | 240.28 | 56.13 | 17 | 8 | 57.16 | 29869.01 | 208.86 | 469.5 | 57.75 | 38.86 | 4485.35 | 0.67 | 0.75 | 2.6 | 0.26 | 1 | 10
65 | 110 | CONCLUIDO | 5.4372 | 18.39 | 15.36 | 92.14 | 1.27 | 10 | 240.72 | 56.13 | 17.25 | 8 | 57.34 | 29922.88 | 208.69 | 469.5 | 57.65 | 38.86 | 4435.64 | 0.67 | 0.75 | 2.6 | 0.26 | 1 | 10
66 | 110 | CONCLUIDO | 5.4349 | 18.4 | 15.36 | 92.19 | 1.29 | 10 | 241.16 | 56.13 | 17.5 | 8 | 57.53 | 29976.82 | 208.8 | 469.5 | 58.02 | 38.86 | 4620.25 | 0.67 | 0.75 | 2.6 | 0.27 | 1 | 10
67 | 110 | CONCLUIDO | 5.438 | 18.39 | 15.35 | 92.12 | 1.31 | 10 | 241.59 | 56.13 | 17.75 | 8 | 57.72 | 30030.83 | 208.35 | 469.5 | 57.65 | 38.86 | 4433.82 | 0.67 | 0.75 | 2.6 | 0.25 | 1 | 10
68 | 110 | CONCLUIDO | 5.4354 | 18.4 | 15.36 | 92.18 | 1.32 | 10 | 242.03 | 56.13 | 18 | 8 | 57.91 | 30084.9 | 208.48 | 469.53 | 57.96 | 38.86 | 4590.13 | 0.67 | 0.75 | 2.6 | 0.26 | 1 | 10
69 | 110 | CONCLUIDO | 5.4403 | 18.38 | 15.35 | 92.08 | 1.34 | 10 | 242.47 | 56.13 | 18.25 | 8 | 58.1 | 30139.04 | 207.54 | 469.5 | 57.18 | 38.86 | 4199.51 | 0.68 | 0.75 | 2.61 | 0.25 | 1 | 10
70 | 110 | CONCLUIDO | 5.4579 | 18.32 | 15.33 | 102.19 | 1.35 | 9 | 242.91 | 56.13 | 18.5 | 7 | 58.28 | 30193.25 | 206.35 | 469.51 | 56.69 | 38.86 | 3963.32 | 0.69 | 0.75 | 2.6 | 0.23 | 1 | 10
71 | 110 | CONCLUIDO | 5.4579 | 18.32 | 15.33 | 102.2 | 1.37 | 9 | 243.35 | 56.13 | 18.75 | 7 | 58.47 | 30247.53 | 206.63 | 469.5 | 56.71 | 38.86 | 3971.75 | 0.69 | 0.75 | 2.6 | 0.23 | 1 | 10
72 | 110 | CONCLUIDO | 5.4593 | 18.32 | 15.32 | 102.16 | 1.39 | 9 | 243.79 | 56.13 | 19 | 7 | 58.67 | 30301.87 | 206.5 | 469.51 | 56.56 | 38.86 | 3896.05 | 0.69 | 0.75 | 2.6 | 0.23 | 1 | 10
73 | 110 | CONCLUIDO | 5.4613 | 18.31 | 15.32 | 102.12 | 1.4 | 9 | 244.23 | 56.13 | 19.25 | 7 | 58.86 | 30356.29 | 205.79 | 469.5 | 56.3 | 38.86 | 3768.1 | 0.69 | 0.75 | 2.6 | 0.22 | 1 | 10
74 | 110 | CONCLUIDO | 5.4554 | 18.33 | 15.34 | 102.25 | 1.42 | 9 | 244.68 | 56.13 | 19.5 | 7 | 59.05 | 30410.77 | 205.58 | 469.5 | 56.97 | 38.86 | 4098.88 | 0.68 | 0.75 | 2.6 | 0.24 | 1 | 10
75 | 110 | CONCLUIDO | 5.4585 | 18.32 | 15.33 | 102.18 | 1.43 | 9 | 245.12 | 56.13 | 19.75 | 7 | 59.24 | 30465.32 | 204.78 | 469.5 | 56.66 | 38.86 | 3944.74 | 0.69 | 0.75 | 2.6 | 0.23 | 1 | 10
76 | 110 | CONCLUIDO | 5.4569 | 18.33 | 15.33 | 102.22 | 1.45 | 9 | 245.56 | 56.13 | 20 | 7 | 59.43 | 30519.94 | 205.11 | 469.5 | 56.9 | 38.86 | 4064.03 | 0.68 | 0.75 | 2.6 | 0.23 | 1 | 10
77 | 110 | CONCLUIDO | 5.4591 | 18.32 | 15.33 | 102.17 | 1.46 | 9 | 246 | 56.13 | 20.25 | 7 | 59.63 | 30574.64 | 203.84 | 469.5 | 56.72 | 38.86 | 3975.64 | 0.69 | 0.75 | 2.6 | 0.23 | 1 | 10
78 | 110 | CONCLUIDO | 5.458 | 18.32 | 15.33 | 102.19 | 1.48 | 9 | 246.45 | 56.13 | 20.5 | 7 | 59.82 | 30629.4 | 203.23 | 469.5 | 56.85 | 38.86 | 4042.52 | 0.68 | 0.75 | 2.6 | 0.23 | 1 | 10
79 | 110 | CONCLUIDO | 5.4784 | 18.25 | 15.3 | 114.77 | 1.49 | 8 | 246.89 | 56.13 | 20.75 | 6 | 60.02 | 30684.23 | 202.16 | 469.5 | 55.85 | 38.86 | 3548.59 | 0.7 | 0.75 | 2.6 | 0.2 | 1 | 10
80 | 110 | CONCLUIDO | 5.4788 | 18.25 | 15.3 | 114.76 | 1.51 | 8 | 247.34 | 56.13 | 21 | 6 | 60.21 | 30739.14 | 202.34 | 469.5 | 55.88 | 38.86 | 3563.35 | 0.7 | 0.75 | 2.6 | 0.2 | 1 | 10
81 | 110 | CONCLUIDO | 5.4778 | 18.26 | 15.3 | 114.79 | 1.53 | 8 | 247.78 | 56.13 | 21.25 | 6 | 60.41 | 30794.11 | 202.73 | 469.51 | 56 | 38.86 | 3623.47 | 0.69 | 0.75 | 2.6 | 0.21 | 1 | 10
82 | 110 | CONCLUIDO | 5.4817 | 18.24 | 15.29 | 114.69 | 1.54 | 8 | 248.23 | 56.13 | 21.5 | 6 | 60.6 | 30849.16 | 202.69 | 469.51 | 55.44 | 38.86 | 3340.35 | 0.7 | 0.75 | 2.6 | 0.19 | 1 | 10
83 | 110 | CONCLUIDO | 5.4805 | 18.25 | 15.3 | 114.72 | 1.56 | 8 | 248.68 | 56.13 | 21.75 | 6 | 60.8 | 30904.28 | 202.77 | 469.5 | 55.79 | 38.86 | 3514.46 | 0.7 | 0.75 | 2.6 | 0.2 | 1 | 10
84 | 110 | CONCLUIDO | 5.4849 | 18.23 | 15.28 | 114.61 | 1.57 | 8 | 249.12 | 56.13 | 22 | 6 | 61 | 30959.46 | 202.25 | 469.51 | 55.15 | 38.86 | 3197.35 | 0.7 | 0.75 | 2.6 | 0.18 | 1 | 10
85 | 110 | CONCLUIDO | 5.4804 | 18.25 | 15.3 | 114.72 | 1.59 | 8 | 249.57 | 56.13 | 22.25 | 6 | 61.2 | 31014.73 | 201.78 | 469.5 | 55.57 | 38.86 | 3408.24 | 0.7 | 0.75 | 2.6 | 0.2 | 1 | 10
86 | 110 | CONCLUIDO | 5.4781 | 18.25 | 15.3 | 114.78 | 1.6 | 8 | 250.02 | 56.13 | 22.5 | 6 | 61.39 | 31070.06 | 201.29 | 469.5 | 55.93 | 38.86 | 3585.58 | 0.69 | 0.75 | 2.6 | 0.2 | 1 | 10
87 | 110 | CONCLUIDO | 5.48 | 18.25 | 15.3 | 114.73 | 1.62 | 8 | 250.47 | 56.13 | 22.75 | 6 | 61.59 | 31125.47 | 200.37 | 469.5 | 55.73 | 38.86 | 3483.99 | 0.7 | 0.75 | 2.6 | 0.2 | 1 | 10
88 | 110 | CONCLUIDO | 5.478 | 18.25 | 15.3 | 114.78 | 1.63 | 8 | 250.92 | 56.13 | 23 | 6 | 61.79 | 31180.95 | 200.41 | 469.5 | 55.99 | 38.86 | 3617.66 | 0.69 | 0.75 | 2.6 | 0.2 | 1 | 10
89 | 110 | CONCLUIDO | 5.4775 | 18.26 | 15.31 | 114.8 | 1.65 | 8 | 251.37 | 56.13 | 23.25 | 6 | 61.99 | 31236.5 | 199.45 | 469.5 | 55.98 | 38.86 | 3610.35 | 0.69 | 0.75 | 2.6 | 0.21 | 1 | 10
90 | 110 | CONCLUIDO | 5.4741 | 18.27 | 15.32 | 114.88 | 1.66 | 8 | 251.82 | 56.13 | 23.5 | 6 | 62.19 | 31292.13 | 198.34 | 469.5 | 56.47 | 38.86 | 3853.82 | 0.69 | 0.75 | 2.6 | 0.22 | 1 | 10
91 | 110 | CONCLUIDO | 5.4974 | 18.19 | 15.28 | 130.99 | 1.67 | 7 | 252.27 | 56.13 | 23.75 | 5 | 62.4 | 31347.83 | 197.9 | 469.51 | 55.27 | 38.86 | 3259.29 | 0.7 | 0.75 | 2.6 | 0.18 | 1 | 10
92 | 110 | CONCLUIDO | 5.4969 | 18.19 | 15.28 | 131 | 1.69 | 7 | 252.73 | 56.13 | 24 | 5 | 62.6 | 31403.6 | 198.06 | 469.5 | 55.32 | 38.86 | 3288.55 | 0.7 | 0.75 | 2.6 | 0.18 | 1 | 10
93 | 110 | CONCLUIDO | 5.4965 | 18.19 | 15.29 | 131.01 | 1.7 | 7 | 253.18 | 56.13 | 24.25 | 5 | 62.8 | 31459.45 | 198.47 | 469.55 | 55.36 | 38.86 | 3306.15 | 0.7 | 0.75 | 2.6 | 0.18 | 1 | 10
94 | 110 | CONCLUIDO | 5.5002 | 18.18 | 15.27 | 130.91 | 1.72 | 7 | 253.63 | 56.13 | 24.5 | 5 | 63 | 31515.37 | 198.22 | 469.5 | 54.95 | 38.86 | 3103.42 | 0.71 | 0.75 | 2.6 | 0.17 | 1 | 10
95 | 110 | CONCLUIDO | 5.4987 | 18.19 | 15.28 | 130.95 | 1.73 | 7 | 254.09 | 56.13 | 24.75 | 5 | 63.21 | 31571.37 | 197.95 | 469.5 | 55.11 | 38.86 | 3181.3 | 0.71 | 0.75 | 2.6 | 0.18 | 1 | 10
96 | 110 | CONCLUIDO | 5.4997 | 18.18 | 15.27 | 130.92 | 1.75 | 7 | 254.54 | 56.13 | 25 | 5 | 63.41 | 31627.44 | 197.58 | 469.55 | 54.87 | 38.86 | 3059.14 | 0.71 | 0.75 | 2.6 | 0.17 | 1 | 10
97 | 110 | CONCLUIDO | 5.4991 | 18.18 | 15.28 | 130.94 | 1.76 | 7 | 255 | 56.13 | 25.25 | 5 | 63.62 | 31683.59 | 197.66 | 469.5 | 55.05 | 38.86 | 3150.3 | 0.71 | 0.75 | 2.6 | 0.18 | 1 | 10
98 | 110 | CONCLUIDO | 5.5007 | 18.18 | 15.27 | 130.9 | 1.78 | 7 | 255.45 | 56.13 | 25.5 | 5 | 63.82 | 31739.82 | 197.38 | 469.55 | 54.91 | 38.86 | 3081.59 | 0.71 | 0.75 | 2.6 | 0.17 | 1 | 10
99 | 110 | CONCLUIDO | 5.502 | 18.18 | 15.27 | 130.86 | 1.79 | 7 | 255.91 | 56.13 | 25.75 | 5 | 64.03 | 31796.12 | 197.02 | 469.5 | 54.75 | 38.86 | 3003.27 | 0.71 | 0.75 | 2.6 | 0.17 | 1 | 10
100 | 110 | CONCLUIDO | 5.5014 | 18.18 | 15.27 | 130.88 | 1.8 | 7 | 256.36 | 56.13 | 26 | 5 | 64.24 | 31852.5 | 196.08 | 469.51 | 54.78 | 38.86 | 3016.64 | 0.71 | 0.75 | 2.6 | 0.17 | 1 | 10
101 | 110 | CONCLUIDO | 5.5009 | 18.18 | 15.27 | 130.89 | 1.82 | 7 | 256.82 | 56.13 | 26.25 | 5 | 64.45 | 31909.08 | 195.93 | 469.53 | 54.91 | 38.86 | 3083.24 | 0.71 | 0.75 | 2.6 | 0.17 | 1 | 10
102 | 110 | CONCLUIDO | 5.5016 | 18.18 | 15.27 | 130.87 | 1.83 | 7 | 257.28 | 56.13 | 26.5 | 5 | 64.66 | 31965.61 | 194.64 | 469.54 | 54.74 | 38.86 | 2995.99 | 0.71 | 0.75 | 2.6 | 0.17 | 1 | 10
103 | 110 | CONCLUIDO | 5.5016 | 18.18 | 15.27 | 130.87 | 1.85 | 7 | 257.74 | 56.13 | 26.75 | 5 | 64.86 | 32022.22 | 193.61 | 469.5 | 54.79 | 38.86 | 3021.88 | 0.71 | 0.75 | 2.6 | 0.17 | 1 | 10
104 | 110 | CONCLUIDO | 5.5007 | 18.18 | 15.27 | 130.9 | 1.86 | 7 | 258.2 | 56.13 | 27 | 5 | 65.07 | 32078.91 | 193.02 | 469.5 | 54.86 | 38.86 | 3053.9 | 0.71 | 0.75 | 2.6 | 0.17 | 1 | 10
105 | 110 | CONCLUIDO | 5.4995 | 18.18 | 15.28 | 130.93 | 1.87 | 7 | 258.66 | 56.13 | 27.25 | 5 | 65.28 | 32135.68 | 192.75 | 469.55 | 54.98 | 38.86 | 3115.86 | 0.71 | 0.75 | 2.6 | 0.18 | 1 | 10
106 | 110 | CONCLUIDO | 5.5223 | 18.11 | 15.24 | 152.42 | 1.89 | 6 | 259.12 | 56.13 | 27.5 | 4 | 65.49 | 32192.53 | 191.92 | 469.5 | 53.88 | 38.86 | 2570.79 | 0.72 | 0.75 | 2.6 | 0.14 | 1 | 10
107 | 110 | CONCLUIDO | 5.5256 | 18.1 | 15.23 | 152.31 | 1.9 | 6 | 259.58 | 56.13 | 27.75 | 4 | 65.71 | 32249.46 | 191.77 | 469.52 | 53.48 | 38.86 | 2371.6 | 0.73 | 0.75 | 2.6 | 0.13 | 1 | 10
108 | 110 | CONCLUIDO | 5.5246 | 18.1 | 15.23 | 152.35 | 1.92 | 6 | 260.05 | 56.13 | 28 | 4 | 65.92 | 32306.46 | 192.11 | 469.5 | 53.71 | 38.86 | 2485.15 | 0.72 | 0.75 | 2.6 | 0.14 | 1 | 10
109 | 110 | CONCLUIDO | 5.5223 | 18.11 | 15.24 | 152.42 | 1.93 | 6 | 260.51 | 56.13 | 28.25 | 4 | 66.13 | 32363.54 | 192.69 | 469.5 | 53.91 | 38.86 | 2585.08 | 0.72 | 0.75 | 2.6 | 0.14 | 1 | 10
110 | 110 | CONCLUIDO | 5.5214 | 18.11 | 15.25 | 152.45 | 1.94 | 6 | 260.97 | 56.13 | 28.5 | 4 | 66.35 | 32420.71 | 192.8 | 469.5 | 53.99 | 38.86 | 2627.53 | 0.72 | 0.75 | 2.6 | 0.15 | 1 | 10
111 | 110 | CONCLUIDO | 5.5245 | 18.1 | 15.23 | 152.35 | 1.96 | 6 | 261.44 | 56.13 | 28.75 | 4 | 66.56 | 32477.95 | 192.63 | 469.5 | 53.73 | 38.86 | 2496.18 | 0.72 | 0.75 | 2.59 | 0.14 | 1 | 10
112 | 110 | CONCLUIDO | 5.5223 | 18.11 | 15.24 | 152.42 | 1.97 | 6 | 261.9 | 56.13 | 29 | 4 | 66.77 | 32535.28 | 192.33 | 469.5 | 53.97 | 38.86 | 2615.12 | 0.72 | 0.75 | 2.6 | 0.14 | 1 | 10
113 | 110 | CONCLUIDO | 5.5228 | 18.11 | 15.24 | 152.41 | 1.98 | 6 | 262.37 | 56.13 | 29.25 | 3 | 66.99 | 32592.68 | 192.12 | 469.5 | 53.86 | 38.86 | 2560.71 | 0.72 | 0.75 | 2.6 | 0.14 | 1 | 10
114 | 110 | CONCLUIDO | 5.5231 | 18.11 | 15.24 | 152.4 | 2 | 6 | 262.83 | 56.13 | 29.5 | 3 | 67.21 | 32650.17 | 192.24 | 469.5 | 53.74 | 38.86 | 2500.48 | 0.72 | 0.75 | 2.6 | 0.14 | 1 | 10
115 | 110 | CONCLUIDO | 5.5246 | 18.1 | 15.23 | 152.35 | 2.01 | 6 | 263.3 | 56.13 | 29.75 | 3 | 67.42 | 32707.74 | 192.2 | 469.52 | 53.61 | 38.86 | 2435.57 | 0.72 | 0.75 | 2.6 | 0.14 | 1 | 10
116 | 110 | CONCLUIDO | 5.5233 | 18.1 | 15.24 | 152.39 | 2.02 | 6 | 263.77 | 56.13 | 30 | 3 | 67.64 | 32765.39 | 192.21 | 469.5 | 53.75 | 38.86 | 2508.12 | 0.72 | 0.75 | 2.6 | 0.14 | 1 | 10
117 | 110 | CONCLUIDO | 5.5227 | 18.11 | 15.24 | 152.41 | 2.04 | 6 | 264.23 | 56.13 | 30.25 | 3 | 67.86 | 32823.12 | 191.98 | 469.51 | 53.8 | 38.86 | 2528.72 | 0.72 | 0.75 | 2.6 | 0.14 | 1 | 10
118 | 110 | CONCLUIDO | 5.5214 | 18.11 | 15.25 | 152.45 | 2.05 | 6 | 264.7 | 56.13 | 30.5 | 3 | 68.08 | 32880.94 | 191.98 | 469.5 | 53.93 | 38.86 | 2597.42 | 0.72 | 0.75 | 2.6 | 0.15 | 1 | 10
119 | 110 | CONCLUIDO | 5.5231 | 18.11 | 15.24 | 152.4 | 2.06 | 6 | 265.17 | 56.13 | 30.75 | 3 | 68.3 | 32938.83 | 191.86 | 469.5 | 53.85 | 38.86 | 2554.16 | 0.72 | 0.75 | 2.6 | 0.14 | 1 | 10
120 | 110 | CONCLUIDO | 5.5194 | 18.12 | 15.25 | 152.52 | 2.08 | 6 | 265.64 | 56.13 | 31 | 2 | 68.52 | 32996.81 | 192.3 | 469.5 | 54.12 | 38.86 | 2690.41 | 0.72 | 0.75 | 2.6 | 0.15 | 1 | 10
121 | 110 | CONCLUIDO | 5.5202 | 18.12 | 15.25 | 152.49 | 2.09 | 6 | 266.11 | 56.13 | 31.25 | 2 | 68.74 | 33054.88 | 192.22 | 469.5 | 54.07 | 38.86 | 2664.51 | 0.72 | 0.75 | 2.6 | 0.15 | 1 | 10
122 | 110 | CONCLUIDO | 5.5214 | 18.11 | 15.25 | 152.45 | 2.1 | 6 | 266.59 | 56.13 | 31.5 | 1 | 68.96 | 33113.03 | 192.29 | 469.5 | 53.88 | 38.86 | 2572.96 | 0.72 | 0.75 | 2.6 | 0.15 | 1 | 10
123 | 110 | CONCLUIDO | 5.5215 | 18.11 | 15.24 | 152.45 | 2.12 | 6 | 267.06 | 56.13 | 31.75 | 1 | 69.18 | 33171.26 | 192.45 | 469.5 | 53.94 | 38.86 | 2599.23 | 0.72 | 0.75 | 2.6 | 0.15 | 1 | 10
124 | 110 | CONCLUIDO | 5.5214 | 18.11 | 15.25 | 152.45 | 2.13 | 6 | 267.53 | 56.13 | 32 | 1 | 69.4 | 33229.58 | 192.56 | 469.5 | 53.94 | 38.86 | 2599.27 | 0.72 | 0.75 | 2.6 | 0.15 | 1 | 10
125 | 110 | CONCLUIDO | 5.5212 | 18.11 | 15.25 | 152.46 | 2.14 | 6 | 268 | 56.13 | 32.25 | 1 | 69.63 | 33287.98 | 192.76 | 469.5 | 53.98 | 38.86 | 2619.99 | 0.72 | 0.75 | 2.6 | 0.15 | 1 | 10
126 | 110 | CONCLUIDO | 5.5201 | 18.12 | 15.25 | 152.49 | 2.15 | 6 | 268.48 | 56.13 | 32.5 | 1 | 69.85 | 33346.47 | 192.9 | 469.5 | 54.04 | 38.86 | 2650.32 | 0.72 | 0.75 | 2.6 | 0.15 | 1 | 10
127 | 110 | CONCLUIDO | 5.5211 | 18.11 | 15.25 | 152.46 | 2.17 | 6 | 268.95 | 56.13 | 32.75 | 1 | 70.08 | 33405.04 | 192.91 | 469.5 | 53.99 | 38.86 | 2628.29 | 0.72 | 0.75 | 2.6 | 0.15 | 1 | 10
128 | 110 | CONCLUIDO | 5.52 | 18.12 | 15.25 | 152.5 | 2.18 | 6 | 269.43 | 56.13 | 33 | 1 | 70.3 | 33463.7 | 193.03 | 469.5 | 54.1 | 38.86 | 2682.8 | 0.72 | 0.75 | 2.6 | 0.15 | 1 | 10
129 | 110 | CONCLUIDO | 5.5199 | 18.12 | 15.25 | 152.5 | 2.19 | 6 | 269.9 | 56.13 | 33.25 | 0 | 70.53 | 33522.45 | 193.22 | 469.5 | 54.05 | 38.86 | 2656.18 | 0.72 | 0.75 | 2.6 | 0.15 | 1 | 10