## Sheet1
| Volume de calda [L] | STATUS | Capacidade operacional [ha/h] | Tempo de missao [h] | Tempo util [h] | Tempo por voo [min] | Autonomia Projetada [h] | N° Voos | MTOW [kg] | Massa Estrutura [kg] | Combustível [kg] | Abastecimentos | Massa gerador | Potência gerador [W] | Combustível consumido [L] | Calda cons [L] | Distância percorrida [km] | Distância Pulverizando [km] | RTL ACUMULADO[m] | EOC [km/km] | EOC [h/h] | Tempo de manobra [h] | Tempo rtl_rtw [h] | V pulv [m/s] | V desloc [m/s]
0 | 140 | CONCLUIDO | 2.2933 | 43.61 | 24.52 | 4.74 | 0.06 | 310 | 274.09 | 60.56 | 1 | 308 | 72.53 | 34038.11 | 425.57 | 469.93 | 357.46 | 38.86 | 152841.66 | 0.11 | 0.47 | 3.08 | 9.4 | 1 | 10
1 | 140 | CONCLUIDO | 2.7873 | 35.88 | 21.59 | 5.94 | 0.08 | 218 | 274.57 | 60.56 | 1.25 | 216 | 72.76 | 34097.72 | 374.63 | 469.86 | 260.79 | 38.86 | 104965.81 | 0.15 | 0.53 | 2.95 | 6.48 | 1 | 10
2 | 140 | CONCLUIDO | 3.1435 | 31.81 | 20.08 | 7.13 | 0.1 | 169 | 275.05 | 60.56 | 1.5 | 167 | 73 | 34157.42 | 348.3 | 469.72 | 211.89 | 38.86 | 80762.86 | 0.18 | 0.57 | 2.86 | 4.98 | 1 | 10
3 | 140 | CONCLUIDO | 3.4192 | 29.25 | 19.14 | 8.32 | 0.11 | 138 | 275.54 | 60.56 | 1.75 | 136 | 73.23 | 34217.22 | 331.68 | 469.69 | 180.69 | 38.86 | 65317.4 | 0.22 | 0.6 | 2.81 | 4.03 | 1 | 10
4 | 140 | CONCLUIDO | 3.6485 | 27.41 | 18.45 | 9.54 | 0.13 | 116 | 276.02 | 60.56 | 2 | 114 | 73.47 | 34277.1 | 319.49 | 469.56 | 159.1 | 38.86 | 54629.27 | 0.24 | 0.62 | 2.76 | 3.35 | 1 | 10
5 | 140 | CONCLUIDO | 3.8165 | 26.2 | 18.03 | 10.71 | 0.14 | 101 | 276.51 | 60.56 | 2.25 | 99 | 73.71 | 34337.08 | 312.01 | 469.54 | 144.47 | 38.86 | 47389.66 | 0.27 | 0.64 | 2.76 | 2.93 | 1 | 10
6 | 140 | CONCLUIDO | 3.9655 | 25.22 | 17.67 | 11.91 | 0.16 | 89 | 277 | 60.56 | 2.5 | 87 | 73.94 | 34397.15 | 305.61 | 469.56 | 132.94 | 38.86 | 41686.78 | 0.29 | 0.65 | 2.73 | 2.57 | 1 | 10
7 | 140 | CONCLUIDO | 4.0861 | 24.47 | 17.39 | 13.05 | 0.18 | 80 | 277.48 | 60.56 | 2.75 | 78 | 74.18 | 34457.31 | 300.74 | 469.52 | 123.79 | 38.86 | 37157.95 | 0.31 | 0.66 | 2.72 | 2.29 | 1 | 10
8 | 140 | CONCLUIDO | 4.201 | 23.8 | 17.14 | 14.29 | 0.19 | 72 | 277.97 | 60.56 | 3 | 70 | 74.42 | 34517.57 | 296.23 | 469.55 | 115.28 | 38.86 | 32939.86 | 0.34 | 0.67 | 2.72 | 2.04 | 1 | 10
9 | 140 | CONCLUIDO | 4.2809 | 23.36 | 17.01 | 15.47 | 0.21 | 66 | 278.46 | 60.56 | 3.25 | 64 | 74.66 | 34577.92 | 293.77 | 469.59 | 111.49 | 38.86 | 31077.96 | 0.35 | 0.67 | 2.7 | 1.91 | 1 | 10
10 | 140 | CONCLUIDO | 4.3643 | 22.91 | 16.83 | 16.55 | 0.22 | 61 | 278.95 | 60.56 | 3.5 | 59 | 74.9 | 34638.36 | 290.37 | 469.57 | 105.31 | 38.86 | 28009.8 | 0.37 | 0.68 | 2.69 | 1.73 | 1 | 10
11 | 140 | CONCLUIDO | 4.4264 | 22.59 | 16.71 | 17.59 | 0.24 | 57 | 279.44 | 60.56 | 3.75 | 55 | 75.14 | 34698.9 | 288.2 | 469.62 | 101.74 | 38.86 | 26245.75 | 0.38 | 0.69 | 2.68 | 1.61 | 1 | 10
12 | 140 | CONCLUIDO | 4.4894 | 22.27 | 16.61 | 18.8 | 0.25 | 53 | 279.94 | 60.56 | 4 | 51 | 75.38 | 34759.54 | 286.24 | 469.51 | 98.12 | 38.86 | 24457.28 | 0.4 | 0.69 | 2.68 | 1.51 | 1 | 10
13 | 140 | CONCLUIDO | 4.5616 | 21.92 | 16.46 | 20.16 | 0.27 | 49 | 280.43 | 60.56 | 4.25 | 47 | 75.62 | 34820.27 | 283.64 | 469.58 | 93.88 | 38.86 | 22355.91 | 0.41 | 0.7 | 2.66 | 1.36 | 1 | 10
14 | 140 | CONCLUIDO | 4.6046 | 21.72 | 16.41 | 21.41 | 0.29 | 46 | 280.92 | 60.56 | 4.5 | 44 | 75.87 | 34881.09 | 282.59 | 469.6 | 91.76 | 38.86 | 21309.78 | 0.42 | 0.7 | 2.67 | 1.31 | 1 | 10
15 | 140 | CONCLUIDO | 4.6428 | 21.54 | 16.34 | 22.28 | 0.3 | 44 | 281.41 | 60.56 | 4.75 | 42 | 76.11 | 34942.02 | 281.1 | 469.53 | 89.81 | 38.86 | 20348.53 | 0.43 | 0.7 | 2.65 | 1.24 | 1 | 10
16 | 140 | CONCLUIDO | 4.6798 | 21.37 | 16.27 | 23.25 | 0.32 | 42 | 281.91 | 60.56 | 5 | 40 | 76.35 | 35003.04 | 279.72 | 469.57 | 87.67 | 38.86 | 19286.64 | 0.44 | 0.71 | 2.65 | 1.17 | 1 | 10
17 | 140 | CONCLUIDO | 4.7119 | 21.22 | 16.23 | 24.35 | 0.33 | 40 | 282.4 | 60.56 | 5.25 | 38 | 76.6 | 35064.15 | 279.12 | 469.61 | 86.07 | 38.86 | 18494.88 | 0.45 | 0.71 | 2.66 | 1.13 | 1 | 10
18 | 140 | CONCLUIDO | 4.7468 | 21.07 | 16.18 | 25.55 | 0.35 | 38 | 282.9 | 60.56 | 5.5 | 36 | 76.85 | 35125.37 | 277.72 | 469.51 | 84.46 | 38.86 | 17698.99 | 0.46 | 0.71 | 2.65 | 1.08 | 1 | 10
19 | 140 | CONCLUIDO | 4.7849 | 20.9 | 16.12 | 26.86 | 0.36 | 36 | 283.4 | 60.56 | 5.75 | 34 | 77.09 | 35186.68 | 276.67 | 469.55 | 82.63 | 38.86 | 16795.43 | 0.47 | 0.71 | 2.64 | 1.02 | 1 | 10
20 | 140 | CONCLUIDO | 4.8206 | 20.74 | 16.07 | 28.35 | 0.38 | 34 | 283.9 | 60.56 | 6 | 32 | 77.34 | 35248.1 | 275.8 | 469.52 | 80.75 | 38.86 | 15866.73 | 0.48 | 0.71 | 2.64 | 0.97 | 1 | 10
21 | 140 | CONCLUIDO | 4.8429 | 20.65 | 16.02 | 29.14 | 0.39 | 33 | 284.4 | 60.56 | 6.25 | 31 | 77.59 | 35309.61 | 274.74 | 469.51 | 79.46 | 38.86 | 15225.56 | 0.49 | 0.72 | 2.64 | 0.92 | 1 | 10
22 | 140 | CONCLUIDO | 4.8608 | 20.57 | 16 | 30 | 0.41 | 32 | 284.89 | 60.56 | 6.5 | 30 | 77.84 | 35371.22 | 274.12 | 469.64 | 78.39 | 38.86 | 14697.36 | 0.5 | 0.72 | 2.64 | 0.9 | 1 | 10
23 | 140 | CONCLUIDO | 4.8992 | 20.41 | 15.94 | 31.89 | 0.42 | 30 | 285.39 | 60.56 | 6.75 | 28 | 78.09 | 35432.93 | 273.17 | 469.51 | 76.61 | 38.86 | 13815.9 | 0.51 | 0.72 | 2.64 | 0.84 | 1 | 10
24 | 140 | CONCLUIDO | 4.9131 | 20.35 | 15.94 | 32.98 | 0.44 | 29 | 285.9 | 60.56 | 7 | 27 | 78.34 | 35494.74 | 272.77 | 469.52 | 76.42 | 38.86 | 13724.4 | 0.51 | 0.72 | 2.64 | 0.84 | 1 | 10
25 | 140 | CONCLUIDO | 4.9362 | 20.26 | 15.9 | 34.06 | 0.45 | 28 | 286.4 | 60.56 | 7.25 | 26 | 78.59 | 35556.78 | 271.95 | 469.52 | 75.1 | 38.86 | 13073.11 | 0.52 | 0.72 | 2.64 | 0.8 | 1 | 10
26 | 140 | CONCLUIDO | 4.9624 | 20.15 | 15.84 | 35.2 | 0.47 | 27 | 286.9 | 60.56 | 7.5 | 25 | 78.85 | 35618.8 | 270.62 | 469.52 | 73.42 | 38.86 | 12236.68 | 0.53 | 0.72 | 2.63 | 0.74 | 1 | 10
27 | 140 | CONCLUIDO | 4.9793 | 20.08 | 15.82 | 36.52 | 0.48 | 26 | 287.41 | 60.56 | 7.75 | 24 | 79.1 | 35680.92 | 270.37 | 469.52 | 72.77 | 38.86 | 11918.1 | 0.53 | 0.73 | 2.63 | 0.72 | 1 | 10
28 | 140 | CONCLUIDO | 4.9783 | 20.09 | 15.83 | 36.53 | 0.49 | 26 | 287.91 | 60.56 | 8 | 24 | 79.36 | 35743.15 | 270.21 | 469.58 | 72.9 | 38.86 | 11980.8 | 0.53 | 0.73 | 2.63 | 0.73 | 1 | 10
29 | 140 | CONCLUIDO | 5.0025 | 19.99 | 15.78 | 37.88 | 0.51 | 25 | 288.42 | 60.56 | 8.25 | 23 | 79.61 | 35805.48 | 269.22 | 469.5 | 71.64 | 38.86 | 11356.69 | 0.54 | 0.73 | 2.63 | 0.68 | 1 | 10
30 | 140 | CONCLUIDO | 5.0234 | 19.91 | 15.75 | 39.38 | 0.52 | 24 | 288.92 | 60.56 | 8.5 | 22 | 79.87 | 35867.91 | 268.78 | 469.51 | 70.56 | 38.86 | 10819.9 | 0.55 | 0.73 | 2.63 | 0.65 | 1 | 10
31 | 140 | CONCLUIDO | 5.0405 | 19.84 | 15.74 | 41.05 | 0.54 | 23 | 289.43 | 60.56 | 8.75 | 21 | 80.12 | 35930.44 | 268.25 | 469.54 | 69.86 | 38.86 | 10475.56 | 0.56 | 0.73 | 2.63 | 0.64 | 1 | 10
32 | 140 | CONCLUIDO | 5.0424 | 19.83 | 15.73 | 41.03 | 0.55 | 23 | 289.94 | 60.56 | 9 | 21 | 80.38 | 35993.08 | 268.04 | 469.51 | 69.87 | 38.86 | 10480.01 | 0.56 | 0.73 | 2.62 | 0.63 | 1 | 10
33 | 140 | CONCLUIDO | 5.0617 | 19.76 | 15.71 | 42.83 | 0.57 | 22 | 290.45 | 60.56 | 9.25 | 20 | 80.64 | 36055.83 | 267.52 | 469.55 | 69.09 | 38.86 | 10096.09 | 0.56 | 0.73 | 2.62 | 0.61 | 1 | 10
34 | 140 | CONCLUIDO | 5.0627 | 19.75 | 15.7 | 42.83 | 0.58 | 22 | 290.96 | 60.56 | 9.5 | 20 | 80.9 | 36118.68 | 267.1 | 469.52 | 68.81 | 38.86 | 9954.42 | 0.56 | 0.73 | 2.62 | 0.6 | 1 | 10
35 | 140 | CONCLUIDO | 5.0887 | 19.65 | 15.65 | 44.72 | 0.6 | 21 | 291.47 | 60.56 | 9.75 | 19 | 81.16 | 36181.64 | 266.45 | 469.51 | 67.15 | 38.86 | 9131.57 | 0.58 | 0.73 | 2.62 | 0.55 | 1 | 10
36 | 140 | CONCLUIDO | 5.0847 | 19.67 | 15.67 | 44.77 | 0.61 | 21 | 291.98 | 60.56 | 10 | 19 | 81.42 | 36244.71 | 266.48 | 469.5 | 68.06 | 38.86 | 9583.75 | 0.57 | 0.73 | 2.61 | 0.57 | 1 | 10
37 | 140 | CONCLUIDO | 5.1049 | 19.59 | 15.64 | 46.93 | 0.62 | 20 | 292.49 | 60.56 | 10.25 | 18 | 81.68 | 36307.88 | 265.68 | 469.53 | 66.91 | 38.86 | 9014.46 | 0.58 | 0.73 | 2.62 | 0.54 | 1 | 10
38 | 140 | CONCLUIDO | 5.1038 | 19.59 | 15.65 | 46.94 | 0.64 | 20 | 293 | 60.56 | 10.5 | 18 | 81.95 | 36371.17 | 265.61 | 469.53 | 67.24 | 38.86 | 9180.42 | 0.58 | 0.73 | 2.62 | 0.55 | 1 | 10
39 | 140 | CONCLUIDO | 5.1251 | 19.51 | 15.62 | 49.32 | 0.65 | 19 | 293.52 | 60.56 | 10.75 | 17 | 82.21 | 36434.56 | 265.17 | 469.51 | 66.27 | 38.86 | 8700.75 | 0.59 | 0.73 | 2.62 | 0.52 | 1 | 10
40 | 140 | CONCLUIDO | 5.1224 | 19.52 | 15.63 | 49.35 | 0.67 | 19 | 294.03 | 60.56 | 11 | 17 | 82.48 | 36498.06 | 265.09 | 469.5 | 66.6 | 38.86 | 8867.03 | 0.58 | 0.73 | 2.62 | 0.53 | 1 | 10
41 | 140 | CONCLUIDO | 5.1493 | 19.42 | 15.58 | 51.93 | 0.68 | 18 | 294.55 | 60.56 | 11.25 | 16 | 82.74 | 36561.67 | 263.98 | 469.54 | 64.85 | 38.86 | 7996.88 | 0.6 | 0.74 | 2.62 | 0.48 | 1 | 10
42 | 140 | CONCLUIDO | 5.1423 | 19.45 | 15.61 | 52.02 | 0.69 | 18 | 295.06 | 60.56 | 11.5 | 16 | 83.01 | 36625.39 | 264.8 | 469.51 | 65.78 | 38.86 | 8461.45 | 0.59 | 0.74 | 2.62 | 0.51 | 1 | 10
43 | 140 | CONCLUIDO | 5.146 | 19.43 | 15.59 | 51.97 | 0.71 | 18 | 295.58 | 60.56 | 11.75 | 16 | 83.28 | 36689.22 | 264.19 | 469.51 | 65.08 | 38.86 | 8113.26 | 0.6 | 0.74 | 2.62 | 0.49 | 1 | 10
44 | 140 | CONCLUIDO | 5.1691 | 19.35 | 15.56 | 54.91 | 0.72 | 17 | 296.1 | 60.56 | 12 | 15 | 83.54 | 36753.16 | 263.51 | 469.5 | 64.12 | 38.86 | 7635.52 | 0.61 | 0.74 | 2.61 | 0.46 | 1 | 10
45 | 140 | CONCLUIDO | 5.1697 | 19.34 | 15.55 | 54.9 | 0.74 | 17 | 296.62 | 60.56 | 12.25 | 15 | 83.81 | 36817.22 | 263.13 | 469.5 | 64.12 | 38.86 | 7638.13 | 0.61 | 0.74 | 2.61 | 0.45 | 1 | 10
46 | 140 | CONCLUIDO | 5.1657 | 19.36 | 15.57 | 54.95 | 0.75 | 17 | 297.14 | 60.56 | 12.5 | 15 | 84.08 | 36881.39 | 262.83 | 469.54 | 64.61 | 38.86 | 7880.57 | 0.6 | 0.74 | 2.61 | 0.47 | 1 | 10
47 | 140 | CONCLUIDO | 5.1924 | 19.26 | 15.52 | 58.21 | 0.76 | 16 | 297.66 | 60.56 | 12.75 | 14 | 84.36 | 36945.67 | 261.99 | 469.51 | 63.12 | 38.86 | 7141.73 | 0.62 | 0.74 | 2.61 | 0.42 | 1 | 10
48 | 140 | CONCLUIDO | 5.1887 | 19.27 | 15.54 | 58.26 | 0.78 | 16 | 298.18 | 60.56 | 13 | 14 | 84.63 | 37010.06 | 262.64 | 469.5 | 63.36 | 38.86 | 7260.83 | 0.61 | 0.74 | 2.62 | 0.44 | 1 | 10
49 | 140 | CONCLUIDO | 5.1885 | 19.27 | 15.54 | 58.26 | 0.79 | 16 | 298.71 | 60.56 | 13.25 | 14 | 84.9 | 37074.57 | 262.5 | 469.51 | 63.45 | 38.86 | 7305.43 | 0.61 | 0.74 | 2.62 | 0.44 | 1 | 10
50 | 140 | CONCLUIDO | 5.2113 | 19.19 | 15.5 | 62.02 | 0.8 | 15 | 299.23 | 60.56 | 13.5 | 13 | 85.18 | 37139.2 | 261.5 | 469.53 | 62.44 | 38.86 | 6806.09 | 0.62 | 0.74 | 2.61 | 0.4 | 1 | 10
51 | 140 | CONCLUIDO | 5.2138 | 19.18 | 15.5 | 61.98 | 0.82 | 15 | 299.76 | 60.56 | 13.75 | 13 | 85.45 | 37204.07 | 261.28 | 469.5 | 62.33 | 38.86 | 6749.17 | 0.62 | 0.74 | 2.61 | 0.4 | 1 | 10
52 | 140 | CONCLUIDO | 5.2135 | 19.18 | 15.5 | 61.99 | 0.83 | 15 | 300.28 | 60.56 | 14 | 13 | 85.73 | 37268.93 | 261.21 | 469.51 | 62.17 | 38.86 | 6673.08 | 0.63 | 0.74 | 2.61 | 0.4 | 1 | 10
53 | 140 | CONCLUIDO | 5.2123 | 19.19 | 15.5 | 62 | 0.84 | 15 | 300.81 | 60.56 | 14.25 | 13 | 86 | 37333.9 | 260.9 | 469.51 | 62.23 | 38.86 | 6700.8 | 0.62 | 0.74 | 2.61 | 0.4 | 1 | 10
54 | 140 | CONCLUIDO | 5.2367 | 19.1 | 15.46 | 66.27 | 0.86 | 14 | 301.34 | 60.56 | 14.5 | 12 | 86.28 | 37399 | 259.88 | 469.51 | 61.17 | 38.86 | 6175.38 | 0.64 | 0.74 | 2.61 | 0.36 | 1 | 10
55 | 140 | CONCLUIDO | 5.2376 | 19.09 | 15.46 | 66.26 | 0.87 | 14 | 301.86 | 60.56 | 14.75 | 12 | 86.56 | 37464.21 | 260.14 | 469.51 | 60.88 | 38.86 | 6033.62 | 0.64 | 0.74 | 2.61 | 0.36 | 1 | 10
56 | 140 | CONCLUIDO | 5.2351 | 19.1 | 15.47 | 66.3 | 0.88 | 14 | 302.39 | 60.56 | 15 | 12 | 86.84 | 37529.55 | 260.01 | 469.51 | 61.35 | 38.86 | 6266.3 | 0.63 | 0.74 | 2.61 | 0.37 | 1 | 10
57 | 140 | CONCLUIDO | 5.2358 | 19.1 | 15.47 | 66.29 | 0.9 | 14 | 302.92 | 60.56 | 15.25 | 12 | 87.12 | 37595 | 259.9 | 469.51 | 61.22 | 38.86 | 6199.54 | 0.63 | 0.74 | 2.61 | 0.37 | 1 | 10
58 | 140 | CONCLUIDO | 5.2536 | 19.03 | 15.45 | 71.33 | 0.91 | 13 | 303.46 | 60.56 | 15.5 | 11 | 87.4 | 37660.57 | 259.09 | 469.5 | 60.78 | 38.86 | 5988.18 | 0.64 | 0.74 | 2.61 | 0.35 | 1 | 10
59 | 140 | CONCLUIDO | 5.2542 | 19.03 | 15.45 | 71.32 | 0.92 | 13 | 303.99 | 60.56 | 15.75 | 11 | 87.68 | 37726.27 | 259.6 | 469.5 | 60.85 | 38.86 | 6019.62 | 0.64 | 0.74 | 2.61 | 0.35 | 1 | 10
60 | 140 | CONCLUIDO | 5.2547 | 19.03 | 15.45 | 71.31 | 0.94 | 13 | 304.52 | 60.56 | 16 | 11 | 87.97 | 37792.08 | 259.75 | 469.51 | 60.7 | 38.86 | 5946.43 | 0.64 | 0.74 | 2.61 | 0.35 | 1 | 10
61 | 140 | CONCLUIDO | 5.2544 | 19.03 | 15.45 | 71.32 | 0.95 | 13 | 305.06 | 60.56 | 16.25 | 11 | 88.25 | 37858.02 | 259.47 | 469.53 | 60.72 | 38.86 | 5955.78 | 0.64 | 0.74 | 2.61 | 0.35 | 1 | 10
62 | 140 | CONCLUIDO | 5.255 | 19.03 | 15.45 | 71.31 | 0.96 | 13 | 305.59 | 60.56 | 16.5 | 11 | 88.54 | 37924.08 | 258.94 | 469.51 | 60.68 | 38.86 | 5934.68 | 0.64 | 0.74 | 2.61 | 0.35 | 1 | 10
63 | 140 | CONCLUIDO | 5.2536 | 19.03 | 15.45 | 71.33 | 0.97 | 13 | 306.13 | 60.56 | 16.75 | 11 | 88.83 | 37990.27 | 258.52 | 469.53 | 60.74 | 38.86 | 5966.58 | 0.64 | 0.74 | 2.61 | 0.35 | 1 | 10
64 | 140 | CONCLUIDO | 5.2827 | 18.93 | 15.4 | 77.01 | 0.99 | 12 | 306.67 | 60.56 | 17 | 10 | 89.11 | 38056.58 | 257.77 | 469.5 | 59.09 | 38.86 | 5144.21 | 0.66 | 0.75 | 2.61 | 0.3 | 1 | 10
65 | 140 | CONCLUIDO | 5.2812 | 18.93 | 15.41 | 77.04 | 1 | 12 | 307.21 | 60.56 | 17.25 | 10 | 89.4 | 38123.01 | 257.6 | 469.52 | 59.27 | 38.86 | 5235.61 | 0.66 | 0.74 | 2.61 | 0.31 | 1 | 10
66 | 140 | CONCLUIDO | 5.2815 | 18.93 | 15.41 | 77.03 | 1.01 | 12 | 307.75 | 60.56 | 17.5 | 10 | 89.69 | 38189.58 | 257.54 | 469.5 | 59.38 | 38.86 | 5292.61 | 0.65 | 0.74 | 2.6 | 0.31 | 1 | 10
67 | 140 | CONCLUIDO | 5.2763 | 18.95 | 15.42 | 77.12 | 1.03 | 12 | 308.29 | 60.56 | 17.75 | 10 | 89.98 | 38256.26 | 257.85 | 469.5 | 59.76 | 38.86 | 5483.51 | 0.65 | 0.74 | 2.61 | 0.33 | 1 | 10
68 | 140 | CONCLUIDO | 5.2781 | 18.95 | 15.42 | 77.09 | 1.04 | 12 | 308.83 | 60.56 | 18 | 10 | 90.27 | 38323.08 | 257.81 | 469.52 | 59.79 | 38.86 | 5498.2 | 0.65 | 0.74 | 2.6 | 0.32 | 1 | 10
69 | 140 | CONCLUIDO | 5.2791 | 18.94 | 15.41 | 77.08 | 1.05 | 12 | 309.37 | 60.56 | 18.25 | 10 | 90.57 | 38390.02 | 257.23 | 469.51 | 59.54 | 38.86 | 5370.54 | 0.65 | 0.74 | 2.61 | 0.32 | 1 | 10
70 | 140 | CONCLUIDO | 5.3024 | 18.86 | 15.38 | 83.91 | 1.06 | 11 | 309.91 | 60.56 | 18.5 | 9 | 90.86 | 38457.09 | 256.62 | 469.5 | 58.59 | 38.86 | 4900.54 | 0.66 | 0.75 | 2.6 | 0.28 | 1 | 10
71 | 140 | CONCLUIDO | 5.3057 | 18.85 | 15.37 | 83.85 | 1.08 | 11 | 310.46 | 60.56 | 18.75 | 9 | 91.16 | 38524.29 | 256.96 | 469.51 | 58.13 | 38.86 | 4673.46 | 0.67 | 0.75 | 2.6 | 0.27 | 1 | 10
72 | 140 | CONCLUIDO | 5.3023 | 18.86 | 15.38 | 83.91 | 1.09 | 11 | 311.01 | 60.56 | 19 | 9 | 91.45 | 38591.62 | 257.16 | 469.5 | 58.51 | 38.86 | 4861.55 | 0.66 | 0.75 | 2.61 | 0.28 | 1 | 10
73 | 140 | CONCLUIDO | 5.3011 | 18.86 | 15.39 | 83.94 | 1.1 | 11 | 311.55 | 60.56 | 19.25 | 9 | 91.75 | 38659.08 | 257.61 | 469.5 | 58.77 | 38.86 | 4989.79 | 0.66 | 0.75 | 2.6 | 0.29 | 1 | 10
74 | 140 | CONCLUIDO | 5.3029 | 18.86 | 15.38 | 83.9 | 1.11 | 11 | 312.1 | 60.56 | 19.5 | 9 | 92.05 | 38726.8 | 257.03 | 469.5 | 58.48 | 38.86 | 4845.11 | 0.66 | 0.75 | 2.6 | 0.28 | 1 | 10
75 | 140 | CONCLUIDO | 5.3036 | 18.86 | 15.38 | 83.89 | 1.13 | 11 | 312.65 | 60.56 | 19.75 | 9 | 92.35 | 38794.53 | 256.43 | 469.51 | 58.54 | 38.86 | 4877.97 | 0.66 | 0.75 | 2.6 | 0.28 | 1 | 10
76 | 140 | CONCLUIDO | 5.3028 | 18.86 | 15.38 | 83.9 | 1.14 | 11 | 313.2 | 60.56 | 20 | 9 | 92.65 | 38862.4 | 256.15 | 469.54 | 58.51 | 38.86 | 4859.77 | 0.66 | 0.75 | 2.6 | 0.28 | 1 | 10
77 | 140 | CONCLUIDO | 5.3004 | 18.87 | 15.39 | 83.95 | 1.15 | 11 | 313.75 | 60.56 | 20.25 | 9 | 92.95 | 38930.39 | 255.72 | 469.5 | 58.79 | 38.86 | 5001.7 | 0.66 | 0.75 | 2.6 | 0.29 | 1 | 10
78 | 140 | CONCLUIDO | 5.3236 | 18.78 | 15.36 | 92.16 | 1.16 | 10 | 314.3 | 60.56 | 20.5 | 8 | 93.25 | 38998.53 | 255.19 | 469.54 | 57.64 | 38.86 | 4432.9 | 0.67 | 0.75 | 2.61 | 0.26 | 1 | 10
79 | 140 | CONCLUIDO | 5.3255 | 18.78 | 15.35 | 92.12 | 1.17 | 10 | 314.86 | 60.56 | 20.75 | 8 | 93.55 | 39066.8 | 255.42 | 469.5 | 57.59 | 38.86 | 4405.07 | 0.67 | 0.75 | 2.6 | 0.25 | 1 | 10
80 | 140 | CONCLUIDO | 5.3254 | 18.78 | 15.35 | 92.13 | 1.19 | 10 | 315.41 | 60.56 | 21 | 8 | 93.86 | 39135.2 | 255.58 | 469.5 | 57.64 | 38.86 | 4430.17 | 0.67 | 0.75 | 2.6 | 0.26 | 1 | 10
81 | 140 | CONCLUIDO | 5.324 | 18.78 | 15.36 | 92.16 | 1.2 | 10 | 315.97 | 60.56 | 21.25 | 8 | 94.16 | 39203.74 | 255.49 | 469.5 | 57.81 | 38.86 | 4518.5 | 0.67 | 0.75 | 2.6 | 0.26 | 1 | 10
82 | 140 | CONCLUIDO | 5.3222 | 18.79 | 15.37 | 92.19 | 1.21 | 10 | 316.53 | 60.56 | 21.5 | 8 | 94.47 | 39272.42 | 255.6 | 469.52 | 58.06 | 38.86 | 4639.94 | 0.67 | 0.75 | 2.6 | 0.27 | 1 | 10
83 | 140 | CONCLUIDO | 5.3265 | 18.77 | 15.35 | 92.11 | 1.22 | 10 | 317.08 | 60.56 | 21.75 | 8 | 94.78 | 39341.24 | 255.48 | 469.51 | 57.54 | 38.86 | 4380.01 | 0.68 | 0.75 | 2.6 | 0.25 | 1 | 10
84 | 140 | CONCLUIDO | 5.3214 | 18.79 | 15.37 | 92.21 | 1.23 | 10 | 317.64 | 60.56 | 22 | 8 | 95.09 | 39410.2 | 255.63 | 469.5 | 58.08 | 38.86 | 4650.76 | 0.67 | 0.75 | 2.6 | 0.27 | 1 | 10
85 | 140 | CONCLUIDO | 5.3233 | 18.79 | 15.36 | 92.17 | 1.25 | 10 | 318.2 | 60.56 | 22.25 | 8 | 95.4 | 39479.3 | 255.6 | 469.5 | 57.94 | 38.86 | 4583.33 | 0.67 | 0.75 | 2.6 | 0.26 | 1 | 10
86 | 140 | CONCLUIDO | 5.3262 | 18.78 | 15.35 | 92.11 | 1.26 | 10 | 318.76 | 60.56 | 22.5 | 8 | 95.71 | 39548.54 | 255.04 | 469.54 | 57.39 | 38.86 | 4307.33 | 0.68 | 0.75 | 2.6 | 0.25 | 1 | 10
87 | 140 | CONCLUIDO | 5.3487 | 18.7 | 15.32 | 102.17 | 1.27 | 9 | 319.33 | 60.56 | 22.75 | 7 | 96.02 | 39617.93 | 253.8 | 469.5 | 56.55 | 38.86 | 3888.84 | 0.69 | 0.75 | 2.6 | 0.23 | 1 | 10
88 | 140 | CONCLUIDO | 5.3496 | 18.69 | 15.32 | 102.15 | 1.28 | 9 | 319.89 | 60.56 | 23 | 7 | 96.34 | 39687.46 | 254.26 | 469.5 | 56.6 | 38.86 | 3914.64 | 0.69 | 0.75 | 2.6 | 0.22 | 1 | 10
89 | 140 | CONCLUIDO | 5.3493 | 18.69 | 15.32 | 102.15 | 1.29 | 9 | 320.46 | 60.56 | 23.25 | 7 | 96.65 | 39757.13 | 254.34 | 469.5 | 56.46 | 38.86 | 3845.1 | 0.69 | 0.75 | 2.6 | 0.22 | 1 | 10
90 | 140 | CONCLUIDO | 5.3473 | 18.7 | 15.33 | 102.2 | 1.3 | 9 | 321.02 | 60.56 | 23.5 | 7 | 96.97 | 39826.95 | 254.5 | 469.53 | 56.78 | 38.86 | 4007.67 | 0.68 | 0.75 | 2.6 | 0.23 | 1 | 10
91 | 140 | CONCLUIDO | 5.3513 | 18.69 | 15.32 | 102.11 | 1.32 | 9 | 321.59 | 60.56 | 23.75 | 7 | 97.28 | 39896.91 | 253.89 | 469.51 | 56.35 | 38.86 | 3790.1 | 0.69 | 0.75 | 2.6 | 0.22 | 1 | 10
92 | 140 | CONCLUIDO | 5.3504 | 18.69 | 15.32 | 102.13 | 1.33 | 9 | 322.16 | 60.56 | 24 | 7 | 97.6 | 39967.02 | 254 | 469.5 | 56.43 | 38.86 | 3832.93 | 0.69 | 0.75 | 2.6 | 0.22 | 1 | 10
93 | 140 | CONCLUIDO | 5.3444 | 18.71 | 15.34 | 102.27 | 1.34 | 9 | 322.73 | 60.56 | 24.25 | 7 | 97.92 | 40037.28 | 253.75 | 469.5 | 57.12 | 38.86 | 4174.84 | 0.68 | 0.75 | 2.6 | 0.24 | 1 | 10
94 | 140 | CONCLUIDO | 5.3496 | 18.69 | 15.32 | 102.15 | 1.35 | 9 | 323.3 | 60.56 | 24.5 | 7 | 98.24 | 40107.81 | 253.14 | 469.5 | 56.57 | 38.86 | 3899.51 | 0.69 | 0.75 | 2.6 | 0.22 | 1 | 10
95 | 140 | CONCLUIDO | 5.3454 | 18.71 | 15.34 | 102.24 | 1.36 | 9 | 323.87 | 60.56 | 24.75 | 7 | 98.57 | 40178.37 | 253.63 | 469.51 | 56.98 | 38.86 | 4103.85 | 0.68 | 0.75 | 2.6 | 0.24 | 1 | 10
96 | 140 | CONCLUIDO | 5.3478 | 18.7 | 15.33 | 102.19 | 1.37 | 9 | 324.44 | 60.56 | 25 | 7 | 98.89 | 40249.08 | 252.91 | 469.52 | 56.69 | 38.86 | 3961.46 | 0.69 | 0.75 | 2.6 | 0.23 | 1 | 10
97 | 140 | CONCLUIDO | 5.3458 | 18.71 | 15.34 | 102.24 | 1.38 | 9 | 325.02 | 60.56 | 25.25 | 7 | 99.21 | 40319.95 | 252.62 | 469.51 | 56.91 | 38.86 | 4070.09 | 0.68 | 0.75 | 2.6 | 0.24 | 1 | 10
98 | 140 | CONCLUIDO | 5.3465 | 18.7 | 15.33 | 102.22 | 1.4 | 9 | 325.59 | 60.56 | 25.5 | 7 | 99.54 | 40390.96 | 252.18 | 469.52 | 57.02 | 38.86 | 4125.68 | 0.68 | 0.75 | 2.6 | 0.23 | 1 | 10
99 | 140 | CONCLUIDO | 5.3703 | 18.62 | 15.3 | 114.76 | 1.41 | 8 | 326.17 | 60.56 | 25.75 | 6 | 99.87 | 40462.13 | 251.14 | 469.53 | 55.76 | 38.86 | 3503.41 | 0.7 | 0.75 | 2.6 | 0.2 | 1 | 10
100 | 140 | CONCLUIDO | 5.3679 | 18.63 | 15.31 | 114.83 | 1.42 | 8 | 326.75 | 60.56 | 26 | 6 | 100.2 | 40533.46 | 251.84 | 469.54 | 56 | 38.86 | 3621.79 | 0.69 | 0.75 | 2.6 | 0.21 | 1 | 10
101 | 140 | CONCLUIDO | 5.3702 | 18.62 | 15.3 | 114.77 | 1.43 | 8 | 327.33 | 60.56 | 26.25 | 6 | 100.52 | 40604.94 | 251.87 | 469.5 | 55.82 | 38.86 | 3532.14 | 0.7 | 0.75 | 2.6 | 0.2 | 1 | 10
102 | 140 | CONCLUIDO | 5.3697 | 18.62 | 15.3 | 114.78 | 1.44 | 8 | 327.91 | 60.56 | 26.5 | 6 | 100.86 | 40676.58 | 252.14 | 469.55 | 55.93 | 38.86 | 3586.05 | 0.69 | 0.75 | 2.6 | 0.2 | 1 | 10
103 | 140 | CONCLUIDO | 5.3715 | 18.62 | 15.3 | 114.73 | 1.45 | 8 | 328.49 | 60.56 | 26.75 | 6 | 101.19 | 40748.37 | 252.32 | 469.51 | 55.66 | 38.86 | 3448.78 | 0.7 | 0.75 | 2.6 | 0.2 | 1 | 10
104 | 140 | CONCLUIDO | 5.3718 | 18.62 | 15.3 | 114.73 | 1.46 | 8 | 329.08 | 60.56 | 27 | 6 | 101.52 | 40820.32 | 252.27 | 469.51 | 55.57 | 38.86 | 3403.95 | 0.7 | 0.75 | 2.6 | 0.2 | 1 | 10
105 | 140 | CONCLUIDO | 5.3716 | 18.62 | 15.3 | 114.73 | 1.47 | 8 | 329.66 | 60.56 | 27.25 | 6 | 101.86 | 40892.44 | 252.56 | 469.5 | 55.85 | 38.86 | 3545.71 | 0.7 | 0.75 | 2.6 | 0.2 | 1 | 10
106 | 140 | CONCLUIDO | 5.3756 | 18.6 | 15.28 | 114.63 | 1.48 | 8 | 330.25 | 60.56 | 27.5 | 6 | 102.19 | 40964.71 | 252.29 | 469.5 | 55.23 | 38.86 | 3234.23 | 0.7 | 0.75 | 2.6 | 0.18 | 1 | 10
107 | 140 | CONCLUIDO | 5.3734 | 18.61 | 15.29 | 114.69 | 1.49 | 8 | 330.83 | 60.56 | 27.75 | 6 | 102.53 | 41037.15 | 252.03 | 469.5 | 55.56 | 38.86 | 3399.8 | 0.7 | 0.75 | 2.6 | 0.19 | 1 | 10
108 | 140 | CONCLUIDO | 5.3715 | 18.62 | 15.3 | 114.74 | 1.51 | 8 | 331.42 | 60.56 | 28 | 6 | 102.87 | 41109.75 | 252.05 | 469.52 | 55.66 | 38.86 | 3451.29 | 0.7 | 0.75 | 2.6 | 0.2 | 1 | 10
109 | 140 | CONCLUIDO | 5.3712 | 18.62 | 15.3 | 114.74 | 1.52 | 8 | 332.01 | 60.56 | 28.25 | 6 | 103.21 | 41182.52 | 251.71 | 469.5 | 55.86 | 38.86 | 3550.82 | 0.7 | 0.75 | 2.6 | 0.2 | 1 | 10
110 | 140 | CONCLUIDO | 5.3723 | 18.61 | 15.3 | 114.71 | 1.53 | 8 | 332.6 | 60.56 | 28.5 | 6 | 103.55 | 41255.45 | 251.17 | 469.54 | 55.57 | 38.86 | 3404.05 | 0.7 | 0.75 | 2.6 | 0.2 | 1 | 10
111 | 140 | CONCLUIDO | 5.3688 | 18.63 | 15.31 | 114.8 | 1.54 | 8 | 333.2 | 60.56 | 28.75 | 6 | 103.89 | 41328.54 | 250.95 | 469.5 | 56.04 | 38.86 | 3641.01 | 0.69 | 0.75 | 2.6 | 0.21 | 1 | 10
112 | 140 | CONCLUIDO | 5.3714 | 18.62 | 15.3 | 114.74 | 1.55 | 8 | 333.79 | 60.56 | 29 | 6 | 104.24 | 41401.93 | 250.99 | 469.51 | 55.82 | 38.86 | 3532.06 | 0.7 | 0.75 | 2.6 | 0.2 | 1 | 10
113 | 140 | CONCLUIDO | 5.3704 | 18.62 | 15.3 | 114.76 | 1.56 | 8 | 334.39 | 60.56 | 29.25 | 6 | 104.58 | 41475.37 | 250.31 | 469.54 | 55.82 | 38.86 | 3532.33 | 0.7 | 0.75 | 2.6 | 0.2 | 1 | 10
114 | 140 | CONCLUIDO | 5.3662 | 18.64 | 15.32 | 114.87 | 1.57 | 8 | 334.98 | 60.56 | 29.5 | 6 | 104.93 | 41548.98 | 250.07 | 469.52 | 56.34 | 38.86 | 3788.74 | 0.69 | 0.75 | 2.6 | 0.22 | 1 | 10
115 | 140 | CONCLUIDO | 5.3895 | 18.55 | 15.29 | 131.04 | 1.58 | 7 | 335.58 | 60.56 | 29.75 | 5 | 105.28 | 41622.76 | 249.19 | 469.5 | 55.43 | 38.86 | 3340.98 | 0.7 | 0.75 | 2.6 | 0.19 | 1 | 10
116 | 140 | CONCLUIDO | 5.3916 | 18.55 | 15.28 | 130.98 | 1.59 | 7 | 336.18 | 60.56 | 30 | 5 | 105.63 | 41696.71 | 249.33 | 469.5 | 55.26 | 38.86 | 3258.18 | 0.7 | 0.75 | 2.6 | 0.18 | 1 | 10
117 | 140 | CONCLUIDO | 5.3916 | 18.55 | 15.28 | 130.98 | 1.6 | 7 | 336.78 | 60.56 | 30.25 | 5 | 105.98 | 41770.83 | 249.56 | 469.5 | 55.18 | 38.86 | 3218.34 | 0.7 | 0.75 | 2.6 | 0.18 | 1 | 10
118 | 140 | CONCLUIDO | 5.3908 | 18.55 | 15.28 | 131 | 1.61 | 7 | 337.39 | 60.56 | 30.5 | 5 | 106.33 | 41845.13 | 249.96 | 469.52 | 55.39 | 38.86 | 3322.53 | 0.7 | 0.75 | 2.6 | 0.18 | 1 | 10
119 | 140 | CONCLUIDO | 5.3904 | 18.55 | 15.28 | 131.01 | 1.62 | 7 | 337.99 | 60.56 | 30.75 | 5 | 106.68 | 41919.61 | 250.39 | 469.5 | 55.37 | 38.86 | 3310.97 | 0.7 | 0.75 | 2.6 | 0.19 | 1 | 10
120 | 140 | CONCLUIDO | 5.3908 | 18.55 | 15.28 | 131 | 1.63 | 7 | 338.59 | 60.56 | 31 | 5 | 107.04 | 41994.26 | 250.52 | 469.5 | 55.3 | 38.86 | 3275.36 | 0.7 | 0.75 | 2.6 | 0.18 | 1 | 10
121 | 140 | CONCLUIDO | 5.3937 | 18.54 | 15.27 | 130.92 | 1.64 | 7 | 339.2 | 60.56 | 31.25 | 5 | 107.4 | 42069.09 | 250.32 | 469.5 | 55.04 | 38.86 | 3146.14 | 0.71 | 0.75 | 2.6 | 0.17 | 1 | 10
122 | 140 | CONCLUIDO | 5.3924 | 18.54 | 15.28 | 130.95 | 1.65 | 7 | 339.81 | 60.56 | 31.5 | 5 | 107.75 | 42144.11 | 250.25 | 469.5 | 55.15 | 38.86 | 3201.37 | 0.7 | 0.75 | 2.6 | 0.18 | 1 | 10
123 | 140 | CONCLUIDO | 5.3924 | 18.54 | 15.28 | 130.95 | 1.66 | 7 | 340.42 | 60.56 | 31.75 | 5 | 108.11 | 42219.3 | 250.11 | 469.5 | 54.98 | 38.86 | 3117.16 | 0.71 | 0.75 | 2.6 | 0.18 | 1 | 10
124 | 140 | CONCLUIDO | 5.3931 | 18.54 | 15.28 | 130.93 | 1.67 | 7 | 341.03 | 60.56 | 32 | 5 | 108.48 | 42294.68 | 250.13 | 469.5 | 54.99 | 38.86 | 3122.95 | 0.71 | 0.75 | 2.6 | 0.18 | 1 | 10
125 | 140 | CONCLUIDO | 5.3911 | 18.55 | 15.28 | 130.99 | 1.68 | 7 | 341.64 | 60.56 | 32.25 | 5 | 108.84 | 42370.23 | 250.44 | 469.51 | 55.23 | 38.86 | 3240 | 0.7 | 0.75 | 2.6 | 0.18 | 1 | 10
126 | 140 | CONCLUIDO | 5.3946 | 18.54 | 15.27 | 130.89 | 1.69 | 7 | 342.26 | 60.56 | 32.5 | 5 | 109.2 | 42445.98 | 250.21 | 469.5 | 54.88 | 38.86 | 3068.35 | 0.71 | 0.75 | 2.6 | 0.17 | 1 | 10
127 | 140 | CONCLUIDO | 5.3959 | 18.53 | 15.27 | 130.85 | 1.7 | 7 | 342.87 | 60.56 | 32.75 | 5 | 109.57 | 42521.91 | 250.25 | 469.5 | 54.76 | 38.86 | 3007.87 | 0.71 | 0.75 | 2.6 | 0.17 | 1 | 10
128 | 140 | CONCLUIDO | 5.3955 | 18.53 | 15.27 | 130.86 | 1.71 | 7 | 343.49 | 60.56 | 33 | 5 | 109.94 | 42598.03 | 249.93 | 469.5 | 54.79 | 38.86 | 3019.96 | 0.71 | 0.75 | 2.6 | 0.17 | 1 | 10
129 | 140 | CONCLUIDO | 5.3932 | 18.54 | 15.28 | 130.93 | 1.72 | 7 | 344.11 | 60.56 | 33.25 | 5 | 110.3 | 42674.47 | 249.53 | 469.5 | 54.94 | 38.86 | 3094.71 | 0.71 | 0.75 | 2.6 | 0.18 | 1 | 10
130 | 140 | CONCLUIDO | 5.3954 | 18.53 | 15.27 | 130.86 | 1.73 | 7 | 344.73 | 60.56 | 33.5 | 5 | 110.67 | 42750.97 | 249.56 | 469.52 | 54.73 | 38.86 | 2989.93 | 0.71 | 0.75 | 2.6 | 0.17 | 1 | 10
131 | 140 | CONCLUIDO | 5.3935 | 18.54 | 15.27 | 130.92 | 1.74 | 7 | 345.35 | 60.56 | 33.75 | 5 | 111.05 | 42827.67 | 249.51 | 469.56 | 54.91 | 38.86 | 3078.86 | 0.71 | 0.75 | 2.6 | 0.17 | 1 | 10
132 | 140 | CONCLUIDO | 5.3937 | 18.54 | 15.27 | 130.91 | 1.75 | 7 | 345.97 | 60.56 | 34 | 5 | 111.42 | 42904.56 | 248.99 | 469.53 | 54.98 | 38.86 | 3118.62 | 0.71 | 0.75 | 2.6 | 0.17 | 1 | 10
133 | 140 | CONCLUIDO | 5.395 | 18.54 | 15.27 | 130.88 | 1.76 | 7 | 346.6 | 60.56 | 34.25 | 5 | 111.8 | 42981.64 | 247.98 | 469.5 | 54.74 | 38.86 | 2996.37 | 0.71 | 0.75 | 2.6 | 0.17 | 1 | 10
134 | 140 | CONCLUIDO | 5.394 | 18.54 | 15.27 | 130.91 | 1.77 | 7 | 347.23 | 60.56 | 34.5 | 5 | 112.17 | 43058.93 | 247.41 | 469.51 | 54.87 | 38.86 | 3060.49 | 0.71 | 0.75 | 2.6 | 0.17 | 1 | 10
135 | 140 | CONCLUIDO | 5.3948 | 18.54 | 15.27 | 130.88 | 1.78 | 7 | 347.85 | 60.56 | 34.75 | 5 | 112.55 | 43136.41 | 247.18 | 469.52 | 54.89 | 38.86 | 3073.61 | 0.71 | 0.75 | 2.6 | 0.17 | 1 | 10
136 | 140 | CONCLUIDO | 5.3942 | 18.54 | 15.27 | 130.9 | 1.79 | 7 | 348.48 | 60.56 | 35 | 5 | 112.93 | 43214.09 | 247.3 | 469.57 | 54.9 | 38.86 | 3078.36 | 0.71 | 0.75 | 2.6 | 0.17 | 1 | 10
137 | 140 | CONCLUIDO | 5.4197 | 18.45 | 15.24 | 152.37 | 1.8 | 6 | 349.12 | 60.56 | 35.25 | 4 | 113.31 | 43291.97 | 246.33 | 469.5 | 53.83 | 38.86 | 2548.35 | 0.72 | 0.75 | 2.59 | 0.14 | 1 | 10
138 | 140 | CONCLUIDO | 5.417 | 18.46 | 15.25 | 152.46 | 1.81 | 6 | 349.75 | 60.56 | 35.5 | 4 | 113.69 | 43370.05 | 246.86 | 469.52 | 54.02 | 38.86 | 2640.75 | 0.72 | 0.75 | 2.6 | 0.15 | 1 | 10
139 | 140 | CONCLUIDO | 5.4196 | 18.45 | 15.24 | 152.37 | 1.82 | 6 | 350.38 | 60.56 | 35.75 | 4 | 114.08 | 43448.34 | 247 | 469.5 | 53.8 | 38.86 | 2530.79 | 0.72 | 0.75 | 2.59 | 0.14 | 1 | 10
140 | 140 | CONCLUIDO | 5.4208 | 18.45 | 15.23 | 152.33 | 1.83 | 6 | 351.02 | 60.56 | 36 | 4 | 114.47 | 43526.84 | 247.31 | 469.54 | 53.61 | 38.86 | 2435.04 | 0.72 | 0.75 | 2.6 | 0.13 | 1 | 10
141 | 140 | CONCLUIDO | 5.4194 | 18.45 | 15.24 | 152.38 | 1.84 | 6 | 351.66 | 60.56 | 36.25 | 4 | 114.85 | 43605.54 | 247.7 | 469.5 | 53.79 | 38.86 | 2525.41 | 0.72 | 0.75 | 2.6 | 0.14 | 1 | 10
142 | 140 | CONCLUIDO | 5.419 | 18.45 | 15.24 | 152.39 | 1.85 | 6 | 352.3 | 60.56 | 36.5 | 4 | 115.24 | 43684.46 | 248.31 | 469.5 | 53.85 | 38.86 | 2557.81 | 0.72 | 0.75 | 2.6 | 0.14 | 1 | 10
143 | 140 | CONCLUIDO | 5.4181 | 18.46 | 15.24 | 152.42 | 1.86 | 6 | 352.94 | 60.56 | 36.75 | 4 | 115.64 | 43763.7 | 248.53 | 469.51 | 53.94 | 38.86 | 2598.71 | 0.72 | 0.75 | 2.6 | 0.14 | 1 | 10
144 | 140 | CONCLUIDO | 5.4166 | 18.46 | 15.25 | 152.47 | 1.87 | 6 | 353.58 | 60.56 | 37 | 4 | 116.03 | 43843.04 | 248.79 | 469.5 | 54.05 | 38.86 | 2654.56 | 0.72 | 0.75 | 2.6 | 0.15 | 1 | 10
145 | 140 | CONCLUIDO | 5.4179 | 18.46 | 15.24 | 152.43 | 1.87 | 6 | 354.23 | 60.56 | 37.25 | 4 | 116.42 | 43922.6 | 248.92 | 469.5 | 54.02 | 38.86 | 2642.92 | 0.72 | 0.75 | 2.59 | 0.14 | 1 | 10
146 | 140 | CONCLUIDO | 5.4183 | 18.46 | 15.24 | 152.41 | 1.88 | 6 | 354.88 | 60.56 | 37.5 | 4 | 116.82 | 44002.37 | 248.85 | 469.5 | 53.96 | 38.86 | 2610.51 | 0.72 | 0.75 | 2.59 | 0.14 | 1 | 10
147 | 140 | CONCLUIDO | 5.419 | 18.45 | 15.24 | 152.39 | 1.89 | 6 | 355.52 | 60.56 | 37.75 | 4 | 117.22 | 44082.36 | 248.77 | 469.51 | 53.8 | 38.86 | 2529.83 | 0.72 | 0.75 | 2.6 | 0.14 | 1 | 10
148 | 140 | CONCLUIDO | 5.4176 | 18.46 | 15.24 | 152.44 | 1.9 | 6 | 356.17 | 60.56 | 38 | 4 | 117.62 | 44162.57 | 248.86 | 469.5 | 53.93 | 38.86 | 2594.01 | 0.72 | 0.75 | 2.6 | 0.14 | 1 | 10
149 | 140 | CONCLUIDO | 5.4197 | 18.45 | 15.24 | 152.37 | 1.91 | 6 | 356.83 | 60.56 | 38.25 | 4 | 118.02 | 44243 | 248.91 | 469.55 | 53.74 | 38.86 | 2499.86 | 0.72 | 0.75 | 2.6 | 0.14 | 1 | 10
150 | 140 | CONCLUIDO | 5.4199 | 18.45 | 15.24 | 152.36 | 1.92 | 6 | 357.48 | 60.56 | 38.5 | 4 | 118.43 | 44323.66 | 249.15 | 469.53 | 53.66 | 38.86 | 2459.88 | 0.72 | 0.75 | 2.6 | 0.14 | 1 | 10
151 | 140 | CONCLUIDO | 5.4192 | 18.45 | 15.24 | 152.39 | 1.93 | 6 | 358.14 | 60.56 | 38.75 | 4 | 118.83 | 44404.54 | 249.4 | 469.54 | 53.82 | 38.86 | 2540.65 | 0.72 | 0.75 | 2.59 | 0.14 | 1 | 10
152 | 140 | CONCLUIDO | 5.4169 | 18.46 | 15.25 | 152.46 | 1.94 | 6 | 358.79 | 60.56 | 39 | 4 | 119.24 | 44485.65 | 249.5 | 469.51 | 54.02 | 38.86 | 2640.51 | 0.72 | 0.75 | 2.6 | 0.15 | 1 | 10
153 | 140 | CONCLUIDO | 5.4188 | 18.45 | 15.24 | 152.4 | 1.95 | 6 | 359.45 | 60.56 | 39.25 | 4 | 119.65 | 44566.98 | 249.32 | 469.51 | 53.82 | 38.86 | 2541.82 | 0.72 | 0.75 | 2.6 | 0.14 | 1 | 10
154 | 140 | CONCLUIDO | 5.4174 | 18.46 | 15.24 | 152.44 | 1.96 | 6 | 360.12 | 60.56 | 39.5 | 4 | 120.06 | 44648.55 | 249.22 | 469.5 | 53.91 | 38.86 | 2585.71 | 0.72 | 0.75 | 2.6 | 0.14 | 1 | 10
155 | 140 | CONCLUIDO | 5.4187 | 18.45 | 15.24 | 152.4 | 1.96 | 6 | 360.78 | 60.56 | 39.75 | 4 | 120.47 | 44730.35 | 249.44 | 469.5 | 53.83 | 38.86 | 2546.31 | 0.72 | 0.75 | 2.6 | 0.14 | 1 | 10
156 | 140 | CONCLUIDO | 5.4163 | 18.46 | 15.25 | 152.48 | 1.97 | 6 | 361.44 | 60.56 | 40 | 4 | 120.89 | 44812.39 | 250 | 469.5 | 53.98 | 38.86 | 2619.52 | 0.72 | 0.75 | 2.6 | 0.15 | 1 | 10