## Sheet1
| Volume de calda [L] | STATUS | Capacidade operacional [ha/h] | Tempo de missao [h] | Tempo util [h] | Tempo por voo [min] | Autonomia Projetada [h] | N° Voos | MTOW [kg] | Massa Estrutura [kg] | Combustível [kg] | Abastecimentos | Massa gerador | Potência gerador [W] | Combustível consumido [L] | Calda cons [L] | Distância percorrida [km] | Distância Pulverizando [km] | RTL ACUMULADO[m] | EOC [km/km] | EOC [h/h] | Tempo de manobra [h] | Tempo rtl_rtw [h] | V pulv [m/s] | V desloc [m/s]
0 | 35 | CONCLUIDO | 4.6203 | 21.64 | 18.01 | 10.7 | 0.22 | 101 | 80.84 | 35.1 | 1 | 99 | 9.74 | 10204.21 | 138.55 | 469.71 | 144.05 | 38.86 | 47181.87 | 0.27 | 0.64 | 2.75 | 2.91 | 1 | 10
1 | 35 | CONCLUIDO | 4.8722 | 20.52 | 17.31 | 13.49 | 0.27 | 77 | 81.14 | 35.1 | 1.25 | 75 | 9.79 | 10241.25 | 131.99 | 469.56 | 121.5 | 38.86 | 36025.02 | 0.32 | 0.66 | 2.7 | 2.2 | 1 | 10
2 | 35 | CONCLUIDO | 5.0408 | 19.84 | 16.88 | 16.33 | 0.32 | 62 | 81.44 | 35.1 | 1.5 | 60 | 9.84 | 10278.32 | 127.49 | 469.53 | 106.92 | 38.86 | 28813.33 | 0.36 | 0.68 | 2.7 | 1.78 | 1 | 10
3 | 35 | CONCLUIDO | 5.1641 | 19.36 | 16.58 | 19.13 | 0.38 | 52 | 81.74 | 35.1 | 1.75 | 50 | 9.89 | 10315.41 | 124.07 | 469.54 | 96.94 | 38.86 | 23871.17 | 0.4 | 0.69 | 2.69 | 1.48 | 1 | 10
4 | 35 | CONCLUIDO | 5.2505 | 19.05 | 16.38 | 21.84 | 0.43 | 45 | 82.04 | 35.1 | 2 | 43 | 9.94 | 10352.53 | 121.54 | 469.56 | 91.1 | 38.86 | 20987.77 | 0.43 | 0.7 | 2.65 | 1.28 | 1 | 10
5 | 35 | CONCLUIDO | 5.3327 | 18.75 | 16.19 | 24.91 | 0.48 | 39 | 82.34 | 35.1 | 2.25 | 37 | 9.99 | 10389.66 | 118.87 | 469.57 | 84.81 | 38.86 | 17872.05 | 0.46 | 0.71 | 2.65 | 1.09 | 1 | 10
6 | 35 | CONCLUIDO | 5.386 | 18.57 | 16.07 | 27.55 | 0.53 | 35 | 82.65 | 35.1 | 2.5 | 33 | 10.04 | 10426.82 | 116.86 | 469.52 | 81.03 | 38.86 | 15998.76 | 0.48 | 0.71 | 2.64 | 0.97 | 1 | 10
7 | 35 | CONCLUIDO | 5.4405 | 18.38 | 15.95 | 30.88 | 0.58 | 31 | 82.95 | 35.1 | 2.75 | 29 | 10.1 | 10463.99 | 114.58 | 469.51 | 77.21 | 38.86 | 14108.71 | 0.5 | 0.72 | 2.63 | 0.85 | 1 | 10
8 | 35 | CONCLUIDO | 5.458 | 18.32 | 15.93 | 32.96 | 0.63 | 29 | 83.25 | 35.1 | 3 | 27 | 10.15 | 10501.19 | 113.45 | 469.5 | 76.24 | 38.86 | 13635.36 | 0.51 | 0.72 | 2.64 | 0.83 | 1 | 10
9 | 35 | CONCLUIDO | 5.5107 | 18.15 | 15.81 | 36.48 | 0.68 | 26 | 83.55 | 35.1 | 3.25 | 24 | 10.2 | 10538.42 | 111.19 | 469.52 | 72.17 | 38.86 | 11618.57 | 0.54 | 0.73 | 2.63 | 0.71 | 1 | 10
10 | 35 | CONCLUIDO | 5.5351 | 18.07 | 15.76 | 39.4 | 0.73 | 24 | 83.85 | 35.1 | 3.5 | 22 | 10.25 | 10575.66 | 109.88 | 469.51 | 70.8 | 38.86 | 10940.7 | 0.55 | 0.73 | 2.62 | 0.66 | 1 | 10
11 | 35 | CONCLUIDO | 5.5667 | 17.96 | 15.69 | 42.8 | 0.78 | 22 | 84.15 | 35.1 | 3.75 | 20 | 10.3 | 10612.93 | 107.77 | 469.5 | 68.63 | 38.86 | 9864.93 | 0.57 | 0.73 | 2.62 | 0.59 | 1 | 10
12 | 35 | CONCLUIDO | 5.5978 | 17.86 | 15.63 | 46.88 | 0.83 | 20 | 84.46 | 35.1 | 4 | 18 | 10.36 | 10650.22 | 105.75 | 469.5 | 66.6 | 38.86 | 8860.37 | 0.58 | 0.73 | 2.61 | 0.53 | 1 | 10
13 | 35 | CONCLUIDO | 5.6004 | 17.86 | 15.64 | 49.38 | 0.88 | 19 | 84.76 | 35.1 | 4.25 | 17 | 10.41 | 10687.53 | 104.82 | 469.62 | 66.71 | 38.86 | 8918.71 | 0.58 | 0.73 | 2.62 | 0.54 | 1 | 10
14 | 35 | CONCLUIDO | 5.6186 | 17.8 | 15.6 | 51.99 | 0.93 | 18 | 85.06 | 35.1 | 4.5 | 15 | 10.46 | 10724.86 | 103.68 | 469.51 | 65.29 | 38.86 | 8217.64 | 0.6 | 0.74 | 2.62 | 0.5 | 1 | 10
15 | 35 | CONCLUIDO | 5.6357 | 17.74 | 15.56 | 54.91 | 0.98 | 17 | 85.36 | 35.1 | 4.75 | 12 | 10.51 | 10762.22 | 102.01 | 469.51 | 64.21 | 38.86 | 7680.75 | 0.61 | 0.74 | 2.61 | 0.46 | 1 | 10
16 | 35 | CONCLUIDO | 5.651 | 17.7 | 15.53 | 58.23 | 1.02 | 16 | 85.67 | 35.1 | 5 | 9 | 10.57 | 10799.59 | 100.1 | 469.51 | 63.14 | 38.86 | 7151.49 | 0.62 | 0.74 | 2.62 | 0.43 | 1 | 10
17 | 35 | CONCLUIDO | 5.6495 | 17.7 | 15.53 | 58.25 | 1.07 | 16 | 85.97 | 35.1 | 5.25 | 6 | 10.62 | 10836.99 | 99.84 | 469.5 | 63 | 38.86 | 7078.78 | 0.62 | 0.74 | 2.62 | 0.43 | 1 | 10
18 | 35 | CONCLUIDO | 5.6619 | 17.66 | 15.51 | 62.05 | 1.12 | 15 | 86.27 | 35.1 | 5.5 | 4 | 10.67 | 10874.42 | 99.33 | 469.52 | 62.17 | 38.86 | 6672.26 | 0.63 | 0.74 | 2.63 | 0.41 | 1 | 10
19 | 35 | CONCLUIDO | 5.6607 | 17.67 | 15.52 | 62.06 | 1.16 | 15 | 86.58 | 35.1 | 5.75 | 0 | 10.73 | 10911.86 | 99.43 | 469.56 | 62.1 | 38.86 | 6635.16 | 0.63 | 0.74 | 2.63 | 0.42 | 1 | 10