## Sheet1
| Volume de calda [L] | STATUS | Capacidade operacional [ha/h] | Tempo de missao [h] | Tempo util [h] | Tempo por voo [min] | Autonomia Projetada [h] | N° Voos | MTOW [kg] | Massa Estrutura [kg] | Combustível [kg] | Abastecimentos | Massa gerador | Potência gerador [W] | Combustível consumido [L] | Calda cons [L] | Distância percorrida [km] | Distância Pulverizando [km] | RTL ACUMULADO[m] | EOC [km/km] | EOC [h/h] | Tempo de manobra [h] | Tempo rtl_rtw [h] | V pulv [m/s] | V desloc [m/s]
0 | 25 | CONCLUIDO | 4.8387 | 20.67 | 17.86 | 14.68 | 0.28 | 73 | 61.76 | 28.92 | 1 | 65 | 6.84 | 7851.41 | 98.74 | 1364.32 | 121.91 | 48.96 | 33903.69 | 0.4 | 0.78 | 2.37 | 2.1 | 1 | 10
1 | 25 | CONCLUIDO | 4.9808 | 20.08 | 17.46 | 17.76 | 0.35 | 59 | 62.05 | 28.92 | 1.25 | 22 | 6.88 | 7887.12 | 92.56 | 1364.14 | 107.61 | 48.96 | 26823.22 | 0.46 | 0.79 | 2.39 | 1.7 | 1 | 10
2 | 25 | CONCLUIDO | 5.0065 | 19.97 | 17.4 | 18.64 | 0.42 | 56 | 62.34 | 28.92 | 1.5 | 2 | 6.92 | 7922.85 | 91.61 | 1364.11 | 105.01 | 48.96 | 25541.82 | 0.47 | 0.8 | 2.4 | 1.64 | 1 | 10
3 | 25 | CONCLUIDO | 5.0075 | 19.97 | 17.4 | 18.64 | 0.49 | 56 | 62.63 | 28.92 | 1.75 | 0 | 6.96 | 7958.6 | 91.96 | 1364.07 | 104.87 | 48.96 | 25468.25 | 0.47 | 0.8 | 2.4 | 1.64 | 1 | 10