## Sheet1
| Volume de calda [L] | STATUS | Capacidade operacional [ha/h] | Tempo de missao [h] | Tempo util [h] | Tempo por voo [min] | Autonomia Projetada [h] | N° Voos | MTOW [kg] | Massa Estrutura [kg] | Combustível [kg] | Abastecimentos | Massa gerador | Potência gerador [W] | Combustível consumido [L] | Calda cons [L] | Distância percorrida [km] | Distância Pulverizando [km] | RTL ACUMULADO[m] | EOC [km/km] | EOC [h/h] | Tempo de manobra [h] | Tempo rtl_rtw [h] | V pulv [m/s] | V desloc [m/s]
0 | 130 | CONCLUIDO | 4.1391 | 24.16 | 13.53 | 5.07 | 0.07 | 160 | 252.85 | 59.19 | 1 | 158 | 62.65 | 31418.63 | 218.94 | 1309.71 | 188.23 | 30.43 | 78319.21 | 0.16 | 0.64 | 0.33 | 4.81 | 1 | 10
1 | 130 | CONCLUIDO | 4.9067 | 20.38 | 12.05 | 6.4 | 0.09 | 113 | 253.3 | 59.19 | 1.25 | 111 | 62.86 | 31474.5 | 193.52 | 1309.42 | 139.55 | 30.43 | 54214.75 | 0.22 | 0.72 | 0.26 | 3.33 | 1 | 10
2 | 130 | CONCLUIDO | 5.4396 | 18.38 | 11.28 | 7.69 | 0.11 | 88 | 253.75 | 59.19 | 1.5 | 86 | 63.06 | 31530.44 | 179.69 | 1309.25 | 114.02 | 30.43 | 41577.02 | 0.27 | 0.77 | 0.22 | 2.55 | 1 | 10
3 | 130 | CONCLUIDO | 5.8735 | 17.03 | 10.75 | 9.08 | 0.12 | 71 | 254.21 | 59.19 | 1.75 | 69 | 63.26 | 31586.46 | 169.99 | 1309.2 | 97.06 | 30.43 | 33182.32 | 0.31 | 0.8 | 0.19 | 2.03 | 1 | 10
4 | 130 | CONCLUIDO | 6.1844 | 16.17 | 10.43 | 10.43 | 0.14 | 60 | 254.66 | 59.19 | 2 | 58 | 63.47 | 31642.55 | 163.89 | 1309.17 | 86.36 | 30.43 | 27885.01 | 0.35 | 0.83 | 0.18 | 1.71 | 1 | 10
5 | 130 | CONCLUIDO | 6.4441 | 15.52 | 10.17 | 11.74 | 0.16 | 52 | 255.12 | 59.19 | 2.25 | 50 | 63.67 | 31698.72 | 158.47 | 1309.12 | 77.83 | 30.43 | 23660.49 | 0.39 | 0.85 | 0.16 | 1.45 | 1 | 10
6 | 130 | CONCLUIDO | 6.6384 | 15.06 | 10.01 | 13.06 | 0.17 | 46 | 255.57 | 59.19 | 2.5 | 44 | 63.88 | 31754.97 | 154.81 | 1309.05 | 72.59 | 30.43 | 21069.54 | 0.42 | 0.86 | 0.15 | 1.29 | 1 | 10
7 | 130 | CONCLUIDO | 6.8199 | 14.66 | 9.85 | 14.42 | 0.19 | 41 | 256.03 | 59.19 | 2.75 | 39 | 64.09 | 31811.29 | 151.21 | 1309.2 | 67.49 | 30.43 | 18547.04 | 0.45 | 0.88 | 0.15 | 1.13 | 1 | 10
8 | 130 | CONCLUIDO | 6.9661 | 14.36 | 9.74 | 15.8 | 0.21 | 37 | 256.49 | 59.19 | 3 | 35 | 64.29 | 31867.69 | 148.36 | 1309.1 | 63.81 | 30.43 | 16723.83 | 0.48 | 0.89 | 0.14 | 1.02 | 1 | 10
9 | 130 | CONCLUIDO | 7.0827 | 14.12 | 9.65 | 17.03 | 0.23 | 34 | 256.95 | 59.19 | 3.25 | 32 | 64.5 | 31924.29 | 145.71 | 1309.07 | 60.97 | 30.43 | 15322.34 | 0.5 | 0.9 | 0.13 | 0.93 | 1 | 10
10 | 130 | CONCLUIDO | 7.2088 | 13.87 | 9.55 | 18.49 | 0.24 | 31 | 257.41 | 59.19 | 3.5 | 29 | 64.71 | 31980.84 | 143.1 | 1309.15 | 57.53 | 30.43 | 13614.59 | 0.53 | 0.91 | 0.13 | 0.83 | 1 | 10
11 | 130 | CONCLUIDO | 7.3896 | 13.53 | 9.36 | 20.05 | 0.26 | 28 | 257.86 | 59.19 | 3.75 | 26 | 64.92 | 32037.48 | 138.73 | 1309.12 | 50.97 | 30.43 | 10349.05 | 0.6 | 0.92 | 0.12 | 0.64 | 1 | 10
12 | 130 | CONCLUIDO | 7.4024 | 13.51 | 9.43 | 21.77 | 0.28 | 26 | 258.32 | 59.19 | 4 | 24 | 65.13 | 32094.19 | 138.56 | 1308.96 | 54.38 | 30.43 | 12064.65 | 0.56 | 0.92 | 0.11 | 0.71 | 1 | 10
13 | 130 | CONCLUIDO | 7.3974 | 13.52 | 9.49 | 22.78 | 0.29 | 25 | 258.78 | 59.19 | 4.25 | 23 | 65.34 | 32150.98 | 138.52 | 1309.21 | 56.01 | 30.43 | 12885.52 | 0.54 | 0.91 | 0.12 | 0.77 | 1 | 10
14 | 130 | CONCLUIDO | 7.5199 | 13.3 | 9.37 | 24.44 | 0.31 | 23 | 259.25 | 59.19 | 4.5 | 21 | 65.55 | 32207.85 | 135.74 | 1308.99 | 51.8 | 30.43 | 10791.66 | 0.59 | 0.92 | 0.12 | 0.65 | 1 | 10
15 | 130 | CONCLUIDO | 7.5611 | 13.23 | 9.35 | 25.49 | 0.33 | 22 | 259.71 | 59.19 | 4.75 | 20 | 65.76 | 32264.79 | 134.05 | 1309.02 | 50.99 | 30.43 | 10387.53 | 0.6 | 0.93 | 0.12 | 0.62 | 1 | 10
16 | 130 | CONCLUIDO | 7.6617 | 13.05 | 9.27 | 27.81 | 0.34 | 20 | 260.17 | 59.19 | 5 | 18 | 65.98 | 32321.82 | 131.45 | 1308.96 | 48.55 | 30.43 | 9180.32 | 0.63 | 0.93 | 0.11 | 0.55 | 1 | 10
17 | 130 | CONCLUIDO | 7.7116 | 12.97 | 9.23 | 29.16 | 0.36 | 19 | 260.63 | 59.19 | 5.25 | 17 | 66.19 | 32378.93 | 129.95 | 1309.09 | 47.28 | 30.43 | 8551.75 | 0.64 | 0.94 | 0.11 | 0.51 | 1 | 10
18 | 130 | CONCLUIDO | 7.7672 | 12.87 | 9.19 | 30.63 | 0.37 | 18 | 261.1 | 59.19 | 5.5 | 16 | 66.4 | 32436.11 | 127.83 | 1309.01 | 45.86 | 30.43 | 7842.51 | 0.66 | 0.94 | 0.11 | 0.47 | 1 | 10
19 | 130 | CONCLUIDO | 7.8096 | 12.8 | 9.17 | 32.36 | 0.39 | 17 | 261.56 | 59.19 | 5.75 | 15 | 66.62 | 32493.38 | 126.13 | 1309.05 | 45.12 | 30.43 | 7481.12 | 0.67 | 0.94 | 0.11 | 0.45 | 1 | 10
20 | 130 | CONCLUIDO | 7.8591 | 12.72 | 9.14 | 34.26 | 0.41 | 16 | 262.03 | 59.19 | 6 | 14 | 66.83 | 32550.72 | 124.45 | 1309 | 44.16 | 30.43 | 7005.8 | 0.69 | 0.95 | 0.11 | 0.42 | 1 | 10
21 | 130 | CONCLUIDO | 7.9015 | 12.66 | 9.12 | 36.47 | 0.42 | 15 | 262.49 | 59.19 | 6.25 | 13 | 67.05 | 32608.15 | 121.85 | 1309 | 43.47 | 30.43 | 6662.9 | 0.7 | 0.95 | 0.11 | 0.4 | 1 | 10
22 | 130 | CONCLUIDO | 7.9295 | 12.61 | 9.07 | 36.29 | 0.44 | 15 | 262.96 | 59.19 | 6.5 | 13 | 67.26 | 32665.66 | 120.24 | 1309.05 | 41.77 | 30.43 | 5815.59 | 0.73 | 0.95 | 0.11 | 0.35 | 1 | 10
23 | 130 | CONCLUIDO | 7.9745 | 12.54 | 9.05 | 38.79 | 0.46 | 14 | 263.42 | 59.19 | 6.75 | 12 | 67.48 | 32723.25 | 118.19 | 1308.96 | 41.49 | 30.43 | 5680.88 | 0.73 | 0.96 | 0.1 | 0.33 | 1 | 10
24 | 130 | CONCLUIDO | 7.9888 | 12.52 | 9.08 | 41.89 | 0.47 | 13 | 263.89 | 59.19 | 7 | 11 | 67.7 | 32780.92 | 116.7 | 1308.96 | 42.32 | 30.43 | 6101.8 | 0.72 | 0.95 | 0.1 | 0.36 | 1 | 10
25 | 130 | CONCLUIDO | 7.9839 | 12.53 | 9.08 | 41.93 | 0.49 | 13 | 264.36 | 59.19 | 7.25 | 11 | 67.92 | 32838.68 | 116.8 | 1309 | 42.52 | 30.43 | 6198.49 | 0.72 | 0.95 | 0.1 | 0.36 | 1 | 10
26 | 130 | CONCLUIDO | 8.0467 | 12.43 | 9.04 | 45.18 | 0.5 | 12 | 264.83 | 59.19 | 7.5 | 9 | 68.14 | 32896.51 | 113.7 | 1308.96 | 40.87 | 30.43 | 5381.96 | 0.74 | 0.96 | 0.1 | 0.32 | 1 | 10
27 | 130 | CONCLUIDO | 8.0427 | 12.43 | 9.04 | 45.21 | 0.52 | 12 | 265.3 | 59.19 | 7.75 | 6 | 68.36 | 32954.43 | 112.88 | 1309.07 | 40.92 | 30.43 | 5404.37 | 0.74 | 0.96 | 0.1 | 0.32 | 1 | 10
28 | 130 | CONCLUIDO | 8.037 | 12.44 | 9.05 | 45.25 | 0.54 | 12 | 265.77 | 59.19 | 8 | 3 | 68.58 | 33012.44 | 112.35 | 1308.96 | 41.12 | 30.43 | 5506.77 | 0.74 | 0.96 | 0.11 | 0.33 | 1 | 10
29 | 130 | CONCLUIDO | 8.0266 | 12.46 | 9.07 | 45.33 | 0.55 | 12 | 266.24 | 59.19 | 8.25 | 1 | 68.8 | 33070.52 | 112.19 | 1308.96 | 41.6 | 30.43 | 5744.94 | 0.73 | 0.95 | 0.11 | 0.35 | 1 | 10
30 | 130 | CONCLUIDO | 8.0225 | 12.46 | 9.07 | 45.37 | 0.57 | 12 | 266.71 | 59.19 | 8.5 | 0 | 69.02 | 33128.7 | 111.92 | 1308.99 | 41.75 | 30.43 | 5818.21 | 0.73 | 0.95 | 0.11 | 0.35 | 1 | 10