## Sheet1
| Volume de calda [L] | STATUS | Capacidade operacional [ha/h] | Tempo de missao [h] | Tempo util [h] | Tempo por voo [min] | Autonomia Projetada [h] | N° Voos | MTOW [kg] | Massa Estrutura [kg] | Combustível [kg] | Abastecimentos | Massa gerador | Potência gerador [W] | Combustível consumido [L] | Calda cons [L] | Distância percorrida [km] | Distância Pulverizando [km] | RTL ACUMULADO[m] | EOC [km/km] | EOC [h/h] | Tempo de manobra [h] | Tempo rtl_rtw [h] | V pulv [m/s] | V desloc [m/s]
0 | 125 | CONCLUIDO | 2.4836 | 40.26 | 24.24 | 5.18 | 0.07 | 281 | 242.64 | 58.47 | 1 | 279 | 58.17 | 30160.1 | 386.68 | 1353.66 | 331.2 | 48.94 | 137368.23 | 0.15 | 0.57 | 2.7 | 8.46 | 1 | 10
1 | 125 | CONCLUIDO | 2.9411 | 34 | 21.75 | 6.49 | 0.09 | 201 | 243.08 | 58.47 | 1.25 | 199 | 58.36 | 30214.33 | 345.76 | 1353.55 | 249.65 | 48.94 | 96993.86 | 0.2 | 0.63 | 2.57 | 5.98 | 1 | 10
2 | 125 | CONCLUIDO | 3.2825 | 30.46 | 20.34 | 7.82 | 0.11 | 156 | 243.52 | 58.47 | 1.5 | 154 | 58.55 | 30268.64 | 322.03 | 1353.51 | 203.6 | 48.94 | 74190.54 | 0.24 | 0.68 | 2.49 | 4.57 | 1 | 10
3 | 125 | CONCLUIDO | 3.5357 | 28.28 | 19.48 | 9.13 | 0.13 | 128 | 243.96 | 58.47 | 1.75 | 126 | 58.74 | 30323.01 | 307.25 | 1353.35 | 175.4 | 48.94 | 60230.52 | 0.28 | 0.71 | 2.44 | 3.71 | 1 | 10
4 | 125 | CONCLUIDO | 3.7384 | 26.75 | 18.89 | 10.5 | 0.15 | 108 | 244.41 | 58.47 | 2 | 106 | 58.93 | 30377.45 | 296.89 | 1353.47 | 156.01 | 48.94 | 50638.59 | 0.31 | 0.73 | 2.42 | 3.12 | 1 | 10
5 | 125 | CONCLUIDO | 3.9099 | 25.58 | 18.43 | 11.89 | 0.16 | 93 | 244.85 | 58.47 | 2.25 | 91 | 59.12 | 30431.96 | 288.21 | 1353.32 | 140.77 | 48.94 | 43093.58 | 0.35 | 0.75 | 2.39 | 2.66 | 1 | 10
6 | 125 | CONCLUIDO | 4.0267 | 24.83 | 18.16 | 13.13 | 0.18 | 83 | 245.29 | 58.47 | 2.5 | 81 | 59.32 | 30486.54 | 283.12 | 1353.35 | 131.65 | 48.94 | 38582.68 | 0.37 | 0.76 | 2.39 | 2.39 | 1 | 10
7 | 125 | CONCLUIDO | 4.1425 | 24.14 | 17.89 | 14.5 | 0.2 | 74 | 245.73 | 58.47 | 2.75 | 72 | 59.51 | 30541.19 | 277.76 | 1353.29 | 123.21 | 48.94 | 34407.61 | 0.4 | 0.77 | 2.36 | 2.12 | 1 | 10
8 | 125 | CONCLUIDO | 4.2323 | 23.63 | 17.71 | 15.86 | 0.22 | 67 | 246.18 | 58.47 | 3 | 65 | 59.7 | 30595.91 | 273.76 | 1353.2 | 117.35 | 48.94 | 31510.37 | 0.42 | 0.78 | 2.35 | 1.94 | 1 | 10
9 | 125 | CONCLUIDO | 4.3197 | 23.15 | 17.51 | 17.23 | 0.23 | 61 | 246.62 | 58.47 | 3.25 | 59 | 59.9 | 30650.7 | 269.79 | 1353.21 | 111.14 | 48.94 | 28435.09 | 0.44 | 0.79 | 2.34 | 1.74 | 1 | 10
10 | 125 | CONCLUIDO | 4.392 | 22.77 | 17.37 | 18.61 | 0.25 | 56 | 247.07 | 58.47 | 3.5 | 54 | 60.09 | 30705.56 | 266.53 | 1353.21 | 106.44 | 48.94 | 26110.83 | 0.46 | 0.79 | 2.33 | 1.6 | 1 | 10
11 | 125 | CONCLUIDO | 4.4563 | 22.44 | 17.23 | 19.88 | 0.27 | 52 | 247.51 | 58.47 | 3.75 | 50 | 60.29 | 30760.49 | 263.26 | 1353.1 | 102.13 | 48.94 | 23975.49 | 0.48 | 0.8 | 2.31 | 1.46 | 1 | 10
12 | 125 | CONCLUIDO | 4.5169 | 22.14 | 17.12 | 21.39 | 0.29 | 48 | 247.96 | 58.47 | 4 | 46 | 60.48 | 30815.5 | 260.38 | 1353.3 | 98.38 | 48.94 | 22122.46 | 0.5 | 0.81 | 2.31 | 1.34 | 1 | 10
13 | 125 | CONCLUIDO | 4.5649 | 21.91 | 17.02 | 22.7 | 0.3 | 45 | 248.4 | 58.47 | 4.25 | 43 | 60.68 | 30870.57 | 257.44 | 1353.2 | 95.4 | 48.94 | 20645.86 | 0.51 | 0.81 | 2.3 | 1.25 | 1 | 10
14 | 125 | CONCLUIDO | 4.6121 | 21.68 | 16.94 | 24.2 | 0.32 | 42 | 248.85 | 58.47 | 4.5 | 40 | 60.88 | 30925.72 | 255.61 | 1353.12 | 92.44 | 48.94 | 19184.25 | 0.53 | 0.81 | 2.31 | 1.17 | 1 | 10
15 | 125 | CONCLUIDO | 4.6431 | 21.54 | 16.89 | 25.34 | 0.34 | 40 | 249.3 | 58.47 | 4.75 | 38 | 61.07 | 30980.93 | 253.71 | 1353.23 | 90.78 | 48.94 | 18363.74 | 0.54 | 0.82 | 2.31 | 1.12 | 1 | 10
16 | 125 | CONCLUIDO | 4.6909 | 21.32 | 16.81 | 27.27 | 0.36 | 37 | 249.75 | 58.47 | 5 | 35 | 61.27 | 31036.22 | 251.21 | 1353.28 | 88.25 | 48.94 | 17112.88 | 0.55 | 0.82 | 2.3 | 1.04 | 1 | 10
17 | 125 | CONCLUIDO | 4.7301 | 21.14 | 16.73 | 28.68 | 0.37 | 35 | 250.2 | 58.47 | 5.25 | 33 | 61.47 | 31091.59 | 248.52 | 1353.12 | 85.66 | 48.94 | 15829.85 | 0.57 | 0.82 | 2.29 | 0.96 | 1 | 10
18 | 125 | CONCLUIDO | 4.7453 | 21.07 | 16.71 | 29.49 | 0.39 | 34 | 250.64 | 58.47 | 5.5 | 32 | 61.67 | 31147.02 | 247.28 | 1353.14 | 84.93 | 48.94 | 15466.47 | 0.58 | 0.83 | 2.3 | 0.94 | 1 | 10
19 | 125 | CONCLUIDO | 4.7781 | 20.93 | 16.66 | 31.24 | 0.41 | 32 | 251.09 | 58.47 | 5.75 | 30 | 61.87 | 31202.53 | 245.66 | 1353.11 | 83.36 | 48.94 | 14692.88 | 0.59 | 0.83 | 2.29 | 0.89 | 1 | 10
20 | 125 | CONCLUIDO | 4.7953 | 20.85 | 16.63 | 32.19 | 0.42 | 31 | 251.55 | 58.47 | 6 | 29 | 62.07 | 31258.11 | 244.29 | 1353.09 | 82.57 | 48.94 | 14302.5 | 0.59 | 0.83 | 2.29 | 0.86 | 1 | 10
21 | 125 | CONCLUIDO | 4.8323 | 20.69 | 16.57 | 34.28 | 0.44 | 29 | 252 | 58.47 | 6.25 | 27 | 62.27 | 31313.77 | 242.3 | 1353.09 | 80.45 | 48.94 | 13251.48 | 0.61 | 0.83 | 2.28 | 0.8 | 1 | 10
22 | 125 | CONCLUIDO | 4.8491 | 20.62 | 16.54 | 35.45 | 0.46 | 28 | 252.45 | 58.47 | 6.5 | 26 | 62.47 | 31369.49 | 240.45 | 1353.11 | 79.47 | 48.94 | 12765.09 | 0.62 | 0.83 | 2.28 | 0.77 | 1 | 10
23 | 125 | CONCLUIDO | 4.8656 | 20.55 | 16.52 | 36.71 | 0.47 | 27 | 252.9 | 58.47 | 6.75 | 25 | 62.68 | 31425.3 | 239.78 | 1353.17 | 78.93 | 48.94 | 12503.51 | 0.62 | 0.84 | 2.28 | 0.75 | 1 | 10
24 | 125 | CONCLUIDO | 4.8808 | 20.49 | 16.5 | 38.09 | 0.49 | 26 | 253.35 | 58.47 | 7 | 24 | 62.88 | 31481.17 | 238.01 | 1353.1 | 78.17 | 48.94 | 12126.97 | 0.63 | 0.84 | 2.28 | 0.73 | 1 | 10
25 | 125 | CONCLUIDO | 4.8985 | 20.41 | 16.48 | 39.54 | 0.51 | 25 | 253.81 | 58.47 | 7.25 | 23 | 63.08 | 31537.13 | 236.69 | 1353.12 | 77.47 | 48.94 | 11780.11 | 0.63 | 0.84 | 2.28 | 0.71 | 1 | 10
26 | 125 | CONCLUIDO | 4.9211 | 20.32 | 16.43 | 41.08 | 0.52 | 24 | 254.26 | 58.47 | 7.5 | 22 | 63.29 | 31593.16 | 233.65 | 1353.15 | 76.07 | 48.94 | 11089.07 | 0.64 | 0.84 | 2.27 | 0.66 | 1 | 10
27 | 125 | CONCLUIDO | 4.9418 | 20.24 | 16.39 | 42.76 | 0.54 | 23 | 254.72 | 58.47 | 7.75 | 21 | 63.49 | 31649.26 | 232.28 | 1353.12 | 74.43 | 48.94 | 10272.12 | 0.66 | 0.84 | 2.28 | 0.62 | 1 | 10
28 | 125 | CONCLUIDO | 4.9547 | 20.18 | 16.39 | 44.69 | 0.56 | 22 | 255.17 | 58.47 | 8 | 20 | 63.7 | 31705.44 | 232.09 | 1353.13 | 74.24 | 48.94 | 10181.09 | 0.66 | 0.84 | 2.28 | 0.62 | 1 | 10
29 | 125 | CONCLUIDO | 4.9765 | 20.09 | 16.35 | 46.7 | 0.57 | 21 | 255.63 | 58.47 | 8.25 | 19 | 63.91 | 31761.69 | 230.14 | 1353.15 | 72.97 | 48.94 | 9552.99 | 0.67 | 0.84 | 2.28 | 0.58 | 1 | 10
30 | 125 | CONCLUIDO | 4.9752 | 20.1 | 16.35 | 46.72 | 0.59 | 21 | 256.09 | 58.47 | 8.5 | 19 | 64.11 | 31818.02 | 228.56 | 1353.15 | 72.83 | 48.94 | 9483.59 | 0.67 | 0.84 | 2.28 | 0.58 | 1 | 10
31 | 125 | CONCLUIDO | 4.9976 | 20.01 | 16.31 | 48.92 | 0.61 | 20 | 256.54 | 58.47 | 8.75 | 18 | 64.32 | 31874.43 | 227.59 | 1353.28 | 71.91 | 48.94 | 9025.42 | 0.68 | 0.85 | 2.27 | 0.54 | 1 | 10
32 | 125 | CONCLUIDO | 5.0123 | 19.95 | 16.3 | 51.46 | 0.62 | 19 | 257 | 58.47 | 9 | 17 | 64.53 | 31931.04 | 224.97 | 1353.09 | 71.32 | 48.94 | 8738.46 | 0.69 | 0.85 | 2.28 | 0.53 | 1 | 10
33 | 125 | CONCLUIDO | 5.0169 | 19.93 | 16.28 | 51.41 | 0.64 | 19 | 257.46 | 58.47 | 9.25 | 17 | 64.74 | 31987.61 | 224.27 | 1353.2 | 70.88 | 48.94 | 8516.48 | 0.69 | 0.85 | 2.27 | 0.51 | 1 | 10
34 | 125 | CONCLUIDO | 5.0332 | 19.87 | 16.26 | 54.2 | 0.66 | 18 | 257.92 | 58.47 | 9.5 | 16 | 64.95 | 32044.25 | 222.04 | 1353.22 | 70.55 | 48.94 | 8358.56 | 0.69 | 0.85 | 2.26 | 0.49 | 1 | 10
35 | 125 | CONCLUIDO | 5.0344 | 19.86 | 16.26 | 54.19 | 0.67 | 18 | 258.38 | 58.47 | 9.75 | 16 | 65.16 | 32100.97 | 220.28 | 1353.11 | 70.29 | 48.94 | 8227.69 | 0.7 | 0.85 | 2.26 | 0.49 | 1 | 10
36 | 125 | CONCLUIDO | 5.0552 | 19.78 | 16.22 | 57.25 | 0.69 | 17 | 258.84 | 58.47 | 10 | 15 | 65.37 | 32157.77 | 219.61 | 1353.09 | 69.17 | 48.94 | 7672.59 | 0.71 | 0.85 | 2.26 | 0.45 | 1 | 10
37 | 125 | CONCLUIDO | 5.0535 | 19.79 | 16.23 | 57.28 | 0.7 | 17 | 259.3 | 58.47 | 10.25 | 15 | 65.58 | 32214.64 | 218.13 | 1353.09 | 69.26 | 48.94 | 7718.02 | 0.71 | 0.85 | 2.27 | 0.46 | 1 | 10
38 | 125 | CONCLUIDO | 5.0753 | 19.7 | 16.19 | 60.72 | 0.72 | 16 | 259.76 | 58.47 | 10.5 | 14 | 65.79 | 32271.6 | 216.54 | 1353.16 | 67.94 | 48.94 | 7062.61 | 0.72 | 0.85 | 2.27 | 0.42 | 1 | 10
39 | 125 | CONCLUIDO | 5.0716 | 19.72 | 16.2 | 60.77 | 0.74 | 16 | 260.23 | 58.47 | 10.75 | 14 | 66 | 32328.64 | 213.67 | 1353.11 | 68.62 | 48.94 | 7401 | 0.71 | 0.85 | 2.26 | 0.44 | 1 | 10
40 | 125 | CONCLUIDO | 5.0929 | 19.64 | 16.17 | 64.68 | 0.75 | 15 | 260.69 | 58.47 | 11 | 13 | 66.21 | 32385.75 | 212.05 | 1353.1 | 67.38 | 48.94 | 6789.95 | 0.73 | 0.85 | 2.26 | 0.4 | 1 | 10
41 | 125 | CONCLUIDO | 5.0917 | 19.64 | 16.17 | 64.7 | 0.77 | 15 | 261.15 | 58.47 | 11.25 | 13 | 66.43 | 32442.95 | 210.55 | 1353.09 | 67.61 | 48.94 | 6903.59 | 0.72 | 0.85 | 2.26 | 0.41 | 1 | 10
42 | 125 | CONCLUIDO | 5.1155 | 19.55 | 16.13 | 69.13 | 0.78 | 14 | 261.62 | 58.47 | 11.5 | 12 | 66.64 | 32500.22 | 208.83 | 1353.12 | 66.18 | 48.94 | 6190.93 | 0.74 | 0.86 | 2.26 | 0.36 | 1 | 10
43 | 125 | CONCLUIDO | 5.1143 | 19.55 | 16.14 | 69.15 | 0.8 | 14 | 262.08 | 58.47 | 11.75 | 11 | 66.86 | 32557.58 | 209.82 | 1353.09 | 66.22 | 48.94 | 6211.22 | 0.74 | 0.86 | 2.26 | 0.37 | 1 | 10
44 | 125 | CONCLUIDO | 5.113 | 19.56 | 16.14 | 69.17 | 0.81 | 14 | 262.55 | 58.47 | 12 | 11 | 67.07 | 32615.02 | 207.9 | 1353.1 | 66.31 | 48.94 | 6257.46 | 0.74 | 0.85 | 2.26 | 0.37 | 1 | 10
45 | 125 | CONCLUIDO | 5.1104 | 19.57 | 16.15 | 69.21 | 0.83 | 14 | 263.01 | 58.47 | 12.25 | 10 | 67.29 | 32672.53 | 205.34 | 1353.11 | 66.86 | 48.94 | 6530.14 | 0.73 | 0.85 | 2.26 | 0.38 | 1 | 10
46 | 125 | CONCLUIDO | 5.1295 | 19.5 | 16.12 | 74.42 | 0.84 | 13 | 263.48 | 58.47 | 12.5 | 9 | 67.51 | 32730.13 | 204.24 | 1353.12 | 65.8 | 48.94 | 6006 | 0.74 | 0.86 | 2.26 | 0.36 | 1 | 10
47 | 125 | CONCLUIDO | 5.1297 | 19.49 | 16.12 | 74.42 | 0.86 | 13 | 263.95 | 58.47 | 12.75 | 6 | 67.72 | 32787.82 | 204.09 | 1353.16 | 65.69 | 48.94 | 5953.87 | 0.74 | 0.86 | 2.27 | 0.35 | 1 | 10
48 | 125 | CONCLUIDO | 5.1304 | 19.49 | 16.12 | 74.4 | 0.87 | 13 | 264.42 | 58.47 | 13 | 7 | 67.94 | 32845.58 | 202.49 | 1353.14 | 65.47 | 48.94 | 5844.3 | 0.75 | 0.86 | 2.27 | 0.35 | 1 | 10
49 | 125 | CONCLUIDO | 5.1261 | 19.51 | 16.14 | 74.48 | 0.89 | 13 | 264.89 | 58.47 | 13.25 | 5 | 68.16 | 32903.43 | 200.79 | 1353.14 | 66.07 | 48.94 | 6142.42 | 0.74 | 0.86 | 2.27 | 0.37 | 1 | 10
50 | 125 | CONCLUIDO | 5.1467 | 19.43 | 16.11 | 80.53 | 0.91 | 12 | 265.36 | 58.47 | 13.5 | 3 | 68.38 | 32961.36 | 200.38 | 1353.14 | 65.2 | 48.94 | 5711.49 | 0.75 | 0.86 | 2.26 | 0.34 | 1 | 10
51 | 125 | CONCLUIDO | 5.1493 | 19.42 | 16.1 | 80.48 | 0.92 | 12 | 265.83 | 58.47 | 13.75 | 1 | 68.6 | 33019.37 | 200.39 | 1353.19 | 64.72 | 48.94 | 5470.61 | 0.76 | 0.86 | 2.27 | 0.33 | 1 | 10
52 | 125 | CONCLUIDO | 5.1501 | 19.42 | 16.09 | 80.47 | 0.94 | 12 | 266.3 | 58.47 | 14 | 1 | 68.82 | 33077.47 | 201.11 | 1353.19 | 64.47 | 48.94 | 5349.49 | 0.76 | 0.86 | 2.27 | 0.33 | 1 | 10
53 | 125 | CONCLUIDO | 5.1477 | 19.43 | 16.1 | 80.51 | 0.95 | 12 | 266.77 | 58.47 | 14.25 | 1 | 69.04 | 33135.65 | 201.68 | 1353.35 | 64.78 | 48.94 | 5501.28 | 0.76 | 0.86 | 2.27 | 0.33 | 1 | 10
54 | 125 | CONCLUIDO | 5.148 | 19.42 | 16.1 | 80.51 | 0.97 | 12 | 267.24 | 58.47 | 14.5 | 0 | 69.27 | 33193.92 | 202.24 | 1353.24 | 64.67 | 48.94 | 5449.75 | 0.76 | 0.86 | 2.27 | 0.33 | 1 | 10