## Sheet1
| Volume de calda [L] | STATUS | Capacidade operacional [ha/h] | Tempo de missao [h] | Tempo util [h] | Tempo por voo [min] | Autonomia Projetada [h] | N° Voos | MTOW [kg] | Massa Estrutura [kg] | Combustível [kg] | Abastecimentos | Massa gerador | Potência gerador [W] | Combustível consumido [L] | Calda cons [L] | Distância percorrida [km] | Distância Pulverizando [km] | RTL ACUMULADO[m] | EOC [km/km] | EOC [h/h] | Tempo de manobra [h] | Tempo rtl_rtw [h] | V pulv [m/s] | V desloc [m/s]
0 | 70 | CONCLUIDO | 6.2067 | 16.11 | 11.31 | 7.63 | 0.12 | 89 | 141.81 | 47.83 | 1 | 87 | 22.98 | 17723.39 | 121.79 | 1279.04 | 115.16 | 30.43 | 42141.13 | 0.26 | 0.76 | 0.23 | 2.59 | 1 | 10
1 | 70 | CONCLUIDO | 6.7795 | 14.75 | 10.62 | 9.65 | 0.16 | 66 | 142.15 | 47.83 | 1.25 | 64 | 23.07 | 17765.46 | 111.88 | 1278.85 | 92.59 | 30.43 | 30968.25 | 0.33 | 0.81 | 0.18 | 1.89 | 1 | 10
2 | 70 | CONCLUIDO | 7.1845 | 13.92 | 10.19 | 11.76 | 0.19 | 52 | 142.49 | 47.83 | 1.5 | 50 | 23.16 | 17807.56 | 104.96 | 1278.82 | 78.45 | 30.43 | 23970.8 | 0.39 | 0.85 | 0.16 | 1.47 | 1 | 10
3 | 70 | CONCLUIDO | 7.4991 | 13.34 | 9.89 | 14.13 | 0.22 | 42 | 142.83 | 47.83 | 1.75 | 40 | 23.25 | 17849.7 | 99.39 | 1278.73 | 68.8 | 30.43 | 19197.06 | 0.44 | 0.87 | 0.15 | 1.17 | 1 | 10
4 | 70 | CONCLUIDO | 7.7421 | 12.92 | 9.68 | 16.59 | 0.25 | 35 | 143.17 | 47.83 | 2 | 33 | 23.34 | 17891.86 | 94.81 | 1278.89 | 61.78 | 30.43 | 15721.46 | 0.49 | 0.89 | 0.14 | 0.96 | 1 | 10
5 | 70 | CONCLUIDO | 7.9292 | 12.61 | 9.52 | 19.03 | 0.28 | 30 | 143.51 | 47.83 | 2.25 | 28 | 23.44 | 17934.06 | 90.57 | 1278.92 | 56.41 | 30.43 | 13057.91 | 0.54 | 0.91 | 0.13 | 0.8 | 1 | 10
6 | 70 | CONCLUIDO | 8.0607 | 12.41 | 9.43 | 21.75 | 0.31 | 26 | 143.86 | 47.83 | 2.5 | 24 | 23.53 | 17976.29 | 86.66 | 1278.79 | 54.17 | 30.43 | 11959.88 | 0.56 | 0.92 | 0.11 | 0.71 | 1 | 10
7 | 70 | CONCLUIDO | 8.1644 | 12.25 | 9.36 | 24.41 | 0.34 | 23 | 144.2 | 47.83 | 2.75 | 21 | 23.62 | 18018.55 | 83.57 | 1278.8 | 51.27 | 30.43 | 10523.03 | 0.59 | 0.92 | 0.12 | 0.63 | 1 | 10
8 | 70 | CONCLUIDO | 8.2288 | 12.15 | 9.32 | 26.62 | 0.37 | 21 | 144.54 | 47.83 | 3 | 14 | 23.71 | 18060.85 | 80.15 | 1278.77 | 49.91 | 30.43 | 9855.42 | 0.61 | 0.93 | 0.12 | 0.6 | 1 | 10
9 | 70 | CONCLUIDO | 8.2675 | 12.1 | 9.29 | 27.87 | 0.4 | 20 | 144.89 | 47.83 | 3.25 | 1 | 23.81 | 18103.18 | 79.21 | 1278.89 | 48.41 | 30.43 | 9108.04 | 0.63 | 0.93 | 0.14 | 0.57 | 1 | 10
10 | 70 | CONCLUIDO | 8.2671 | 12.1 | 9.29 | 27.87 | 0.43 | 20 | 145.23 | 47.83 | 3.5 | 0 | 23.9 | 18145.54 | 79.36 | 1278.73 | 48.4 | 30.43 | 9107.4 | 0.63 | 0.93 | 0.14 | 0.57 | 1 | 10