## Sheet1
| Volume de calda [L] | STATUS | Capacidade operacional [ha/h] | Tempo de missao [h] | Tempo util [h] | Tempo por voo [min] | Autonomia Projetada [h] | N° Voos | MTOW [kg] | Massa Estrutura [kg] | Combustível [kg] | Abastecimentos | Massa gerador | Potência gerador [W] | Combustível consumido [L] | Calda cons [L] | Distância percorrida [km] | Distância Pulverizando [km] | RTL ACUMULADO[m] | EOC [km/km] | EOC [h/h] | Tempo de manobra [h] | Tempo rtl_rtw [h] | V pulv [m/s] | V desloc [m/s]
0 | 110 | CONCLUIDO | 4.7662 | 20.98 | 12.71 | 5.69 | 0.08 | 134 | 213.37 | 56.13 | 1 | 132 | 46.25 | 26550.29 | 183.58 | 1279.21 | 160.99 | 30.43 | 64832.24 | 0.19 | 0.68 | 0.3 | 3.99 | 1 | 10
1 | 110 | CONCLUIDO | 5.4751 | 18.26 | 11.56 | 7.15 | 0.1 | 97 | 213.78 | 56.13 | 1.25 | 95 | 46.4 | 26600.32 | 165.21 | 1279.14 | 123.2 | 30.43 | 46118.68 | 0.25 | 0.75 | 0.24 | 2.83 | 1 | 10
2 | 110 | CONCLUIDO | 5.97 | 16.75 | 10.93 | 8.63 | 0.12 | 76 | 214.19 | 56.13 | 1.5 | 74 | 46.56 | 26650.41 | 154.71 | 1279 | 102.87 | 30.43 | 36058.2 | 0.3 | 0.79 | 0.2 | 2.21 | 1 | 10
3 | 110 | CONCLUIDO | 6.3602 | 15.72 | 10.49 | 10.15 | 0.14 | 62 | 214.59 | 56.13 | 1.75 | 60 | 46.72 | 26700.55 | 147.18 | 1279.08 | 88.54 | 30.43 | 28966.35 | 0.34 | 0.82 | 0.18 | 1.77 | 1 | 10
4 | 110 | CONCLUIDO | 6.6769 | 14.98 | 10.17 | 11.73 | 0.17 | 52 | 215 | 56.13 | 2 | 50 | 46.87 | 26750.75 | 141.11 | 1279.15 | 77.65 | 30.43 | 23570.39 | 0.39 | 0.85 | 0.17 | 1.45 | 1 | 10
5 | 110 | CONCLUIDO | 6.8968 | 14.5 | 9.99 | 13.32 | 0.19 | 45 | 215.41 | 56.13 | 2.25 | 43 | 47.03 | 26801 | 137.19 | 1278.98 | 71.8 | 30.43 | 20680.09 | 0.42 | 0.87 | 0.15 | 1.26 | 1 | 10
6 | 110 | CONCLUIDO | 7.0753 | 14.13 | 9.83 | 14.75 | 0.21 | 40 | 215.82 | 56.13 | 2.5 | 38 | 47.19 | 26851.31 | 133.6 | 1278.77 | 66.97 | 30.43 | 18292.39 | 0.45 | 0.88 | 0.14 | 1.11 | 1 | 10
7 | 110 | CONCLUIDO | 7.262 | 13.77 | 9.68 | 16.59 | 0.23 | 35 | 216.22 | 56.13 | 2.75 | 33 | 47.35 | 26901.66 | 130.14 | 1278.9 | 61.75 | 30.43 | 15705.88 | 0.49 | 0.89 | 0.14 | 0.96 | 1 | 10
8 | 110 | CONCLUIDO | 7.3804 | 13.55 | 9.59 | 17.97 | 0.25 | 32 | 216.63 | 56.13 | 3 | 30 | 47.51 | 26952.08 | 127.25 | 1278.77 | 58.75 | 30.43 | 14220.32 | 0.52 | 0.9 | 0.13 | 0.86 | 1 | 10
9 | 110 | CONCLUIDO | 7.5298 | 13.28 | 9.44 | 19.54 | 0.27 | 29 | 217.04 | 56.13 | 3.25 | 27 | 47.66 | 27002.55 | 123.96 | 1278.85 | 53.86 | 30.43 | 11791.63 | 0.57 | 0.92 | 0.13 | 0.72 | 1 | 10
10 | 110 | CONCLUIDO | 7.6302 | 13.11 | 9.4 | 21.68 | 0.29 | 26 | 217.45 | 56.13 | 3.5 | 24 | 47.82 | 27053.07 | 121.52 | 1278.75 | 53.01 | 30.43 | 11381.1 | 0.57 | 0.92 | 0.11 | 0.67 | 1 | 10
11 | 110 | CONCLUIDO | 7.6132 | 13.14 | 9.47 | 22.72 | 0.31 | 25 | 217.86 | 56.13 | 3.75 | 23 | 47.98 | 27103.65 | 121.16 | 1278.88 | 54.99 | 30.43 | 12373.05 | 0.55 | 0.91 | 0.12 | 0.75 | 1 | 10
12 | 110 | CONCLUIDO | 7.717 | 12.96 | 9.37 | 24.46 | 0.33 | 23 | 218.27 | 56.13 | 4 | 21 | 48.15 | 27154.29 | 118.76 | 1278.98 | 51.94 | 30.43 | 10861.82 | 0.59 | 0.92 | 0.12 | 0.65 | 1 | 10
13 | 110 | CONCLUIDO | 7.8086 | 12.81 | 9.31 | 26.59 | 0.35 | 21 | 218.68 | 56.13 | 4.25 | 19 | 48.31 | 27204.98 | 116.17 | 1278.84 | 49.8 | 30.43 | 9798.97 | 0.61 | 0.93 | 0.11 | 0.59 | 1 | 10
14 | 110 | CONCLUIDO | 7.8567 | 12.73 | 9.27 | 27.81 | 0.36 | 20 | 219.09 | 56.13 | 4.5 | 18 | 48.47 | 27255.72 | 113.76 | 1278.75 | 48.56 | 30.43 | 9184.83 | 0.63 | 0.93 | 0.11 | 0.55 | 1 | 10
15 | 110 | CONCLUIDO | 7.9456 | 12.59 | 9.21 | 30.71 | 0.38 | 18 | 219.51 | 56.13 | 4.75 | 16 | 48.63 | 27306.53 | 111.94 | 1278.73 | 46.64 | 30.43 | 8234.85 | 0.65 | 0.94 | 0.11 | 0.49 | 1 | 10
16 | 110 | CONCLUIDO | 7.9975 | 12.5 | 9.17 | 32.38 | 0.4 | 17 | 219.92 | 56.13 | 5 | 15 | 48.79 | 27357.39 | 109.6 | 1278.73 | 45.36 | 30.43 | 7601.88 | 0.67 | 0.94 | 0.11 | 0.45 | 1 | 10
17 | 110 | CONCLUIDO | 8.0443 | 12.43 | 9.14 | 34.29 | 0.42 | 16 | 220.33 | 56.13 | 5.25 | 14 | 48.95 | 27408.3 | 107.7 | 1278.85 | 44.35 | 30.43 | 7101.45 | 0.69 | 0.95 | 0.11 | 0.42 | 1 | 10
18 | 110 | CONCLUIDO | 8.0937 | 12.36 | 9.11 | 36.44 | 0.44 | 15 | 220.74 | 56.13 | 5.5 | 13 | 49.12 | 27459.27 | 104.93 | 1278.78 | 43.31 | 30.43 | 6584.52 | 0.7 | 0.95 | 0.1 | 0.39 | 1 | 10
19 | 110 | CONCLUIDO | 8.2016 | 12.19 | 8.99 | 38.52 | 0.46 | 14 | 221.16 | 56.13 | 5.75 | 10 | 49.28 | 27510.3 | 101.36 | 1278.84 | 39.08 | 30.43 | 4474.15 | 0.78 | 0.96 | 0.1 | 0.27 | 1 | 10
20 | 110 | CONCLUIDO | 8.0839 | 12.37 | 9.17 | 39.28 | 0.48 | 14 | 221.57 | 56.13 | 6 | 8 | 49.45 | 27561.39 | 101.9 | 1278.9 | 45.29 | 30.43 | 7579.19 | 0.67 | 0.94 | 0.11 | 0.45 | 1 | 10
21 | 110 | CONCLUIDO | 8.1703 | 12.24 | 9.08 | 41.9 | 0.5 | 13 | 221.99 | 56.13 | 6.25 | 3 | 49.61 | 27612.53 | 100.48 | 1278.76 | 41.99 | 30.43 | 5933.01 | 0.72 | 0.95 | 0.11 | 0.36 | 1 | 10
22 | 110 | CONCLUIDO | 8.1581 | 12.26 | 9.1 | 41.98 | 0.52 | 13 | 222.4 | 56.13 | 6.5 | 2 | 49.78 | 27663.85 | 100.43 | 1278.76 | 42.55 | 30.43 | 6216.04 | 0.72 | 0.95 | 0.11 | 0.38 | 1 | 10
23 | 110 | CONCLUIDO | 8.1542 | 12.26 | 9.1 | 42.01 | 0.54 | 13 | 222.82 | 56.13 | 6.75 | 0 | 49.94 | 27715.11 | 100.6 | 1278.97 | 42.65 | 30.43 | 6266.13 | 0.71 | 0.95 | 0.12 | 0.38 | 1 | 10