## Sheet1
| Volume de calda [L] | STATUS | Capacidade operacional [ha/h] | Tempo de missao [h] | Tempo util [h] | Tempo por voo [min] | Autonomia Projetada [h] | N° Voos | MTOW [kg] | Massa Estrutura [kg] | Combustível [kg] | Abastecimentos | Massa gerador | Potência gerador [W] | Combustível consumido [L] | Calda cons [L] | Distância percorrida [km] | Distância Pulverizando [km] | RTL ACUMULADO[m] | EOC [km/km] | EOC [h/h] | Tempo de manobra [h] | Tempo rtl_rtw [h] | V pulv [m/s] | V desloc [m/s]
0 | 115 | CONCLUIDO | 2.6965 | 37.09 | 23.23 | 5.47 | 0.08 | 255 | 222.93 | 56.94 | 1 | 253 | 49.99 | 27728.69 | 350.89 | 1322.29 | 302.7 | 48.43 | 123668.47 | 0.16 | 0.59 | 2.7 | 7.63 | 1 | 10
1 | 115 | CONCLUIDO | 3.1486 | 31.76 | 21.02 | 6.86 | 0.1 | 184 | 223.35 | 56.94 | 1.25 | 182 | 50.15 | 27780.03 | 316.2 | 1321.98 | 229.87 | 48.43 | 87610.89 | 0.21 | 0.65 | 2.6 | 5.42 | 1 | 10
2 | 115 | CONCLUIDO | 3.4744 | 28.78 | 19.8 | 8.25 | 0.12 | 144 | 223.76 | 56.94 | 1.5 | 142 | 50.32 | 27831.42 | 296.44 | 1321.8 | 190.4 | 48.43 | 68074.42 | 0.25 | 0.69 | 2.52 | 4.2 | 1 | 10
3 | 115 | CONCLUIDO | 3.7259 | 26.84 | 19 | 9.66 | 0.14 | 118 | 224.18 | 56.94 | 1.75 | 116 | 50.49 | 27882.87 | 283.2 | 1321.85 | 164.43 | 48.43 | 55220.4 | 0.29 | 0.72 | 2.47 | 3.4 | 1 | 10
4 | 115 | CONCLUIDO | 3.9162 | 25.54 | 18.49 | 11.09 | 0.16 | 100 | 224.6 | 56.94 | 2 | 98 | 50.65 | 27934.37 | 274.29 | 1321.73 | 147.14 | 48.43 | 46663.17 | 0.33 | 0.74 | 2.45 | 2.88 | 1 | 10
5 | 115 | CONCLUIDO | 4.0695 | 24.57 | 18.09 | 12.48 | 0.18 | 87 | 225.01 | 56.94 | 2.25 | 85 | 50.82 | 27985.94 | 267.29 | 1321.7 | 134.64 | 48.43 | 40482.1 | 0.36 | 0.76 | 2.42 | 2.49 | 1 | 10
6 | 115 | CONCLUIDO | 4.21 | 23.75 | 17.76 | 14.02 | 0.2 | 76 | 225.43 | 56.94 | 2.5 | 74 | 50.99 | 28037.57 | 260.89 | 1321.6 | 123.63 | 48.43 | 35029.34 | 0.39 | 0.77 | 2.4 | 2.16 | 1 | 10
7 | 115 | CONCLUIDO | 4.3116 | 23.19 | 17.55 | 15.48 | 0.22 | 68 | 225.85 | 56.94 | 2.75 | 66 | 51.16 | 28089.25 | 256.67 | 1321.67 | 117.02 | 48.43 | 31766.23 | 0.41 | 0.78 | 2.39 | 1.95 | 1 | 10
8 | 115 | CONCLUIDO | 4.3937 | 22.76 | 17.38 | 16.82 | 0.24 | 62 | 226.27 | 56.94 | 3 | 60 | 51.33 | 28140.99 | 253.2 | 1321.63 | 111.34 | 48.43 | 28955.54 | 0.43 | 0.79 | 2.38 | 1.78 | 1 | 10
9 | 115 | CONCLUIDO | 4.4854 | 22.29 | 17.18 | 18.4 | 0.25 | 56 | 226.69 | 56.94 | 3.25 | 54 | 51.5 | 28192.8 | 248.95 | 1321.65 | 104.86 | 48.43 | 25746.72 | 0.46 | 0.8 | 2.37 | 1.57 | 1 | 10
10 | 115 | CONCLUIDO | 4.5453 | 22 | 17.06 | 19.68 | 0.27 | 52 | 227.11 | 56.94 | 3.5 | 50 | 51.67 | 28244.66 | 246.09 | 1321.52 | 100.49 | 48.43 | 23580.14 | 0.48 | 0.8 | 2.38 | 1.46 | 1 | 10
11 | 115 | CONCLUIDO | 4.6009 | 21.73 | 16.97 | 21.21 | 0.29 | 48 | 227.53 | 56.94 | 3.75 | 46 | 51.84 | 28296.58 | 243.71 | 1321.85 | 98.03 | 48.43 | 22369.14 | 0.49 | 0.81 | 2.36 | 1.37 | 1 | 10
12 | 115 | CONCLUIDO | 4.6557 | 21.48 | 16.84 | 22.46 | 0.31 | 45 | 227.95 | 56.94 | 4 | 43 | 52.01 | 28348.56 | 240.65 | 1321.57 | 94.02 | 48.43 | 20380.71 | 0.52 | 0.81 | 2.35 | 1.24 | 1 | 10
13 | 115 | CONCLUIDO | 4.7016 | 21.27 | 16.77 | 23.95 | 0.33 | 42 | 228.38 | 56.94 | 4.25 | 40 | 52.18 | 28400.61 | 238.57 | 1321.5 | 91.28 | 48.43 | 19027.37 | 0.53 | 0.82 | 2.35 | 1.17 | 1 | 10
14 | 115 | CONCLUIDO | 4.746 | 21.07 | 16.7 | 25.69 | 0.35 | 39 | 228.8 | 56.94 | 4.5 | 37 | 52.36 | 28452.71 | 236.06 | 1321.57 | 89.16 | 48.43 | 17981.61 | 0.54 | 0.82 | 2.35 | 1.1 | 1 | 10
15 | 115 | CONCLUIDO | 4.778 | 20.93 | 16.64 | 26.99 | 0.37 | 37 | 229.22 | 56.94 | 4.75 | 35 | 52.53 | 28504.87 | 234.33 | 1321.59 | 87.3 | 48.43 | 17061.77 | 0.55 | 0.82 | 2.35 | 1.04 | 1 | 10
16 | 115 | CONCLUIDO | 4.806 | 20.81 | 16.61 | 28.48 | 0.39 | 35 | 229.65 | 56.94 | 5 | 33 | 52.7 | 28557.1 | 232.22 | 1321.66 | 86.29 | 48.43 | 16563.28 | 0.56 | 0.82 | 2.34 | 1.01 | 1 | 10
17 | 115 | CONCLUIDO | 4.8486 | 20.62 | 16.52 | 30.03 | 0.41 | 33 | 230.07 | 56.94 | 5.25 | 31 | 52.88 | 28609.38 | 230.29 | 1321.63 | 82.93 | 48.43 | 14894.14 | 0.58 | 0.83 | 2.34 | 0.91 | 1 | 10
18 | 115 | CONCLUIDO | 4.8798 | 20.49 | 16.47 | 31.88 | 0.42 | 31 | 230.49 | 56.94 | 5.5 | 29 | 53.05 | 28661.73 | 228.08 | 1321.6 | 81.72 | 48.43 | 14301.89 | 0.59 | 0.83 | 2.33 | 0.87 | 1 | 10
19 | 115 | CONCLUIDO | 4.9011 | 20.4 | 16.43 | 32.85 | 0.44 | 30 | 230.92 | 56.94 | 5.75 | 28 | 53.23 | 28714.14 | 226.57 | 1321.52 | 80.4 | 48.43 | 13646.67 | 0.6 | 0.83 | 2.33 | 0.83 | 1 | 10
20 | 115 | CONCLUIDO | 4.9357 | 20.26 | 16.37 | 35.08 | 0.46 | 28 | 231.34 | 56.94 | 6 | 26 | 53.4 | 28766.61 | 224.65 | 1321.57 | 78.46 | 48.43 | 12684.77 | 0.62 | 0.84 | 2.33 | 0.77 | 1 | 10
21 | 115 | CONCLUIDO | 4.9538 | 20.19 | 16.34 | 36.31 | 0.48 | 27 | 231.77 | 56.94 | 6.25 | 25 | 53.58 | 28819.14 | 222.36 | 1321.54 | 77.68 | 48.43 | 12301.34 | 0.62 | 0.84 | 2.32 | 0.74 | 1 | 10
22 | 115 | CONCLUIDO | 4.9722 | 20.11 | 16.31 | 37.64 | 0.5 | 26 | 232.2 | 56.94 | 6.5 | 24 | 53.75 | 28871.74 | 221.1 | 1321.5 | 76.48 | 48.43 | 11707.38 | 0.63 | 0.84 | 2.33 | 0.71 | 1 | 10
23 | 115 | CONCLUIDO | 4.9873 | 20.05 | 16.29 | 39.1 | 0.52 | 25 | 232.62 | 56.94 | 6.75 | 23 | 53.93 | 28924.39 | 219.38 | 1321.61 | 75.96 | 48.43 | 11450.17 | 0.64 | 0.84 | 2.32 | 0.69 | 1 | 10
24 | 115 | CONCLUIDO | 5.0061 | 19.98 | 16.26 | 40.65 | 0.53 | 24 | 233.05 | 56.94 | 7 | 22 | 54.11 | 28977.11 | 216.53 | 1321.62 | 75.03 | 48.43 | 10990.75 | 0.65 | 0.84 | 2.32 | 0.66 | 1 | 10
25 | 115 | CONCLUIDO | 5.0244 | 19.9 | 16.23 | 42.35 | 0.55 | 23 | 233.48 | 56.94 | 7.25 | 21 | 54.29 | 29029.89 | 215.6 | 1321.52 | 74.12 | 48.43 | 10540.24 | 0.65 | 0.84 | 2.32 | 0.63 | 1 | 10
26 | 115 | CONCLUIDO | 5.0407 | 19.84 | 16.21 | 44.22 | 0.57 | 22 | 233.91 | 56.94 | 7.5 | 20 | 54.46 | 29082.74 | 214.48 | 1321.57 | 73.43 | 48.43 | 10201.19 | 0.66 | 0.84 | 2.32 | 0.61 | 1 | 10
27 | 115 | CONCLUIDO | 5.0645 | 19.75 | 16.16 | 46.18 | 0.59 | 21 | 234.34 | 56.94 | 7.75 | 19 | 54.64 | 29135.65 | 212.94 | 1321.54 | 71.58 | 48.43 | 9278.66 | 0.68 | 0.85 | 2.32 | 0.56 | 1 | 10
28 | 115 | CONCLUIDO | 5.0829 | 19.67 | 16.14 | 48.41 | 0.61 | 20 | 234.77 | 56.94 | 8 | 18 | 54.82 | 29188.62 | 210.23 | 1321.52 | 70.84 | 48.43 | 8914.83 | 0.68 | 0.85 | 2.31 | 0.54 | 1 | 10
29 | 115 | CONCLUIDO | 5.078 | 19.69 | 16.15 | 48.46 | 0.62 | 20 | 235.2 | 56.94 | 8.25 | 18 | 55 | 29241.66 | 209.14 | 1321.6 | 71.28 | 48.43 | 9137.22 | 0.68 | 0.85 | 2.32 | 0.55 | 1 | 10
30 | 115 | CONCLUIDO | 5.0971 | 19.62 | 16.12 | 50.92 | 0.64 | 19 | 235.63 | 56.94 | 8.5 | 17 | 55.18 | 29294.76 | 206.88 | 1321.51 | 70.44 | 48.43 | 8720.75 | 0.69 | 0.85 | 2.32 | 0.52 | 1 | 10
31 | 115 | CONCLUIDO | 5.1182 | 19.54 | 16.09 | 53.62 | 0.66 | 18 | 236.06 | 56.94 | 8.75 | 16 | 55.36 | 29347.92 | 204.84 | 1321.6 | 69.46 | 48.43 | 8236.74 | 0.7 | 0.85 | 2.31 | 0.49 | 1 | 10
32 | 115 | CONCLUIDO | 5.1171 | 19.54 | 16.09 | 53.64 | 0.68 | 18 | 236.49 | 56.94 | 9 | 16 | 55.55 | 29401.15 | 205.12 | 1321.56 | 69.35 | 48.43 | 8182.26 | 0.7 | 0.85 | 2.32 | 0.49 | 1 | 10
33 | 115 | CONCLUIDO | 5.1381 | 19.46 | 16.06 | 56.67 | 0.69 | 17 | 236.92 | 56.94 | 9.25 | 15 | 55.73 | 29454.44 | 203 | 1321.56 | 68.35 | 48.43 | 7687.01 | 0.71 | 0.85 | 2.31 | 0.46 | 1 | 10
34 | 115 | CONCLUIDO | 5.1566 | 19.39 | 16.03 | 60.11 | 0.71 | 16 | 237.35 | 56.94 | 9.5 | 14 | 55.91 | 29507.8 | 199.03 | 1321.52 | 67.41 | 48.43 | 7218.51 | 0.72 | 0.85 | 2.31 | 0.43 | 1 | 10
35 | 115 | CONCLUIDO | 5.155 | 19.4 | 16.04 | 60.13 | 0.73 | 16 | 237.79 | 56.94 | 9.75 | 14 | 56.09 | 29561.22 | 198.29 | 1321.57 | 67.64 | 48.43 | 7337.27 | 0.72 | 0.85 | 2.31 | 0.44 | 1 | 10
36 | 115 | CONCLUIDO | 5.1546 | 19.4 | 16.04 | 60.14 | 0.75 | 16 | 238.22 | 56.94 | 10 | 14 | 56.28 | 29614.71 | 196.97 | 1321.64 | 67.69 | 48.43 | 7360.57 | 0.72 | 0.85 | 2.31 | 0.44 | 1 | 10
37 | 115 | CONCLUIDO | 5.1743 | 19.33 | 16.01 | 64.03 | 0.76 | 15 | 238.66 | 56.94 | 10.25 | 13 | 56.46 | 29668.27 | 196.66 | 1321.52 | 66.66 | 48.43 | 6850.08 | 0.73 | 0.85 | 2.31 | 0.41 | 1 | 10
38 | 115 | CONCLUIDO | 5.1781 | 19.31 | 15.99 | 63.97 | 0.78 | 15 | 239.09 | 56.94 | 10.5 | 13 | 56.65 | 29721.89 | 194.61 | 1321.53 | 66.36 | 48.43 | 6699.24 | 0.73 | 0.86 | 2.3 | 0.39 | 1 | 10
39 | 115 | CONCLUIDO | 5.1968 | 19.24 | 15.97 | 68.43 | 0.8 | 14 | 239.53 | 56.94 | 10.75 | 11 | 56.83 | 29775.57 | 191.01 | 1321.54 | 65.44 | 48.43 | 6247.43 | 0.74 | 0.86 | 2.3 | 0.37 | 1 | 10
40 | 115 | CONCLUIDO | 5.1941 | 19.25 | 15.98 | 68.47 | 0.82 | 14 | 239.96 | 56.94 | 11 | 10 | 57.02 | 29829.32 | 190.42 | 1321.52 | 65.67 | 48.43 | 6358.51 | 0.74 | 0.86 | 2.31 | 0.38 | 1 | 10
41 | 115 | CONCLUIDO | 5.1947 | 19.25 | 15.97 | 68.46 | 0.83 | 14 | 240.4 | 56.94 | 11.25 | 8 | 57.21 | 29883.27 | 189.95 | 1321.5 | 65.33 | 48.43 | 6192.05 | 0.74 | 0.86 | 2.31 | 0.38 | 1 | 10
42 | 115 | CONCLUIDO | 5.2131 | 19.18 | 15.95 | 73.62 | 0.85 | 13 | 240.84 | 56.94 | 11.5 | 5 | 57.39 | 29937.16 | 189.01 | 1321.5 | 64.78 | 48.43 | 5920.52 | 0.75 | 0.86 | 2.31 | 0.35 | 1 | 10
43 | 115 | CONCLUIDO | 5.2091 | 19.2 | 15.97 | 73.69 | 0.87 | 13 | 241.27 | 56.94 | 11.75 | 5 | 57.58 | 29991.11 | 188.47 | 1321.5 | 65.14 | 48.43 | 6099.64 | 0.74 | 0.86 | 2.31 | 0.37 | 1 | 10
44 | 115 | CONCLUIDO | 5.2129 | 19.18 | 15.95 | 73.62 | 0.88 | 13 | 241.71 | 56.94 | 12 | 5 | 57.77 | 30045.13 | 187.81 | 1321.55 | 64.78 | 48.43 | 5922 | 0.75 | 0.86 | 2.31 | 0.35 | 1 | 10
45 | 115 | CONCLUIDO | 5.2127 | 19.18 | 15.95 | 73.63 | 0.9 | 13 | 242.15 | 56.94 | 12.25 | 2 | 57.96 | 30099.23 | 188.78 | 1321.6 | 64.73 | 48.43 | 5893.67 | 0.75 | 0.86 | 2.31 | 0.35 | 1 | 10
46 | 115 | CONCLUIDO | 5.211 | 19.19 | 15.96 | 73.66 | 0.92 | 13 | 242.59 | 56.94 | 12.5 | 0 | 58.15 | 30153.38 | 188.78 | 1321.59 | 64.72 | 48.43 | 5892.21 | 0.75 | 0.86 | 2.32 | 0.36 | 1 | 10