## Sheet1
| Volume de calda [L] | STATUS | Capacidade operacional [ha/h] | Tempo de missao [h] | Tempo util [h] | Tempo por voo [min] | Autonomia Projetada [h] | N° Voos | MTOW [kg] | Massa Estrutura [kg] | Combustível [kg] | Abastecimentos | Massa gerador | Potência gerador [W] | Combustível consumido [L] | Calda cons [L] | Distância percorrida [km] | Distância Pulverizando [km] | RTL ACUMULADO[m] | EOC [km/km] | EOC [h/h] | Tempo de manobra [h] | Tempo rtl_rtw [h] | V pulv [m/s] | V desloc [m/s]
0 | 30 | CONCLUIDO | 4.7167 | 21.2 | 18.04 | 12.73 | 0.24 | 85 | 71.52 | 32.27 | 1 | 83 | 8.25 | 9054.6 | 116.17 | 1321.75 | 132.48 | 48.43 | 39409 | 0.37 | 0.76 | 2.43 | 2.43 | 1 | 10
1 | 30 | CONCLUIDO | 4.9489 | 20.21 | 17.38 | 16.56 | 0.3 | 63 | 71.81 | 32.27 | 1.25 | 60 | 8.29 | 9090.98 | 107.15 | 1321.62 | 111.77 | 48.43 | 29166.98 | 0.43 | 0.79 | 2.38 | 1.78 | 1 | 10
2 | 30 | CONCLUIDO | 5.0881 | 19.65 | 17.03 | 20.44 | 0.36 | 50 | 72.11 | 32.27 | 1.5 | 34 | 8.34 | 9127.38 | 100.57 | 1321.69 | 99.61 | 48.43 | 23151.92 | 0.49 | 0.8 | 2.38 | 1.43 | 1 | 10
3 | 30 | CONCLUIDO | 5.1271 | 19.5 | 16.94 | 22.1 | 0.42 | 46 | 72.4 | 32.27 | 1.75 | 6 | 8.38 | 9163.8 | 97.46 | 1321.85 | 95.72 | 48.43 | 21223.58 | 0.51 | 0.81 | 2.4 | 1.34 | 1 | 10
4 | 30 | CONCLUIDO | 5.1363 | 19.47 | 16.93 | 22.57 | 0.48 | 45 | 72.7 | 32.27 | 2 | 0 | 8.43 | 9200.25 | 97.99 | 1321.76 | 94.75 | 48.43 | 20744.97 | 0.51 | 0.81 | 2.41 | 1.32 | 1 | 10