## Sheet1
| Volume de calda [L] | STATUS | Capacidade operacional [ha/h] | Tempo de missao [h] | Tempo util [h] | Tempo por voo [min] | Autonomia Projetada [h] | N° Voos | MTOW [kg] | Massa Estrutura [kg] | Combustível [kg] | Abastecimentos | Massa gerador | Potência gerador [W] | Combustível consumido [L] | Calda cons [L] | Distância percorrida [km] | Distância Pulverizando [km] | RTL ACUMULADO[m] | EOC [km/km] | EOC [h/h] | Tempo de manobra [h] | Tempo rtl_rtw [h] | V pulv [m/s] | V desloc [m/s]
0 | 45 | CONCLUIDO | 4.2689 | 23.42 | 19.01 | 9.67 | 0.18 | 118 | 98.71 | 39.72 | 1 | 116 | 12.99 | 12407.75 | 161.8 | 1321.79 | 164.45 | 48.43 | 55231.54 | 0.29 | 0.72 | 2.48 | 3.41 | 1 | 10
1 | 45 | CONCLUIDO | 4.5592 | 21.93 | 18.14 | 12.37 | 0.22 | 88 | 99.02 | 39.72 | 1.25 | 86 | 13.05 | 12446.14 | 151.04 | 1321.69 | 136.01 | 48.43 | 41160.02 | 0.36 | 0.75 | 2.43 | 2.54 | 1 | 10
2 | 45 | CONCLUIDO | 4.7608 | 21 | 17.58 | 15.07 | 0.27 | 70 | 99.33 | 39.72 | 1.5 | 68 | 13.11 | 12484.55 | 143.5 | 1321.87 | 117.62 | 48.43 | 32054.75 | 0.41 | 0.78 | 2.4 | 1.98 | 1 | 10
3 | 45 | CONCLUIDO | 4.9069 | 20.38 | 17.22 | 18.13 | 0.31 | 57 | 99.64 | 39.72 | 1.75 | 55 | 13.18 | 12522.99 | 136.58 | 1321.66 | 106.47 | 48.43 | 26546.4 | 0.45 | 0.79 | 2.37 | 1.62 | 1 | 10
4 | 45 | CONCLUIDO | 5.0028 | 19.99 | 16.99 | 20.81 | 0.35 | 49 | 99.95 | 39.72 | 2 | 47 | 13.24 | 12561.45 | 131.59 | 1321.66 | 98.67 | 48.43 | 22687.41 | 0.49 | 0.81 | 2.37 | 1.39 | 1 | 10
5 | 45 | CONCLUIDO | 5.0993 | 19.61 | 16.76 | 23.94 | 0.39 | 42 | 100.27 | 39.72 | 2.25 | 40 | 13.3 | 12599.94 | 126.33 | 1321.62 | 91.39 | 48.43 | 19079.59 | 0.53 | 0.82 | 2.34 | 1.16 | 1 | 10
6 | 45 | CONCLUIDO | 5.1744 | 19.33 | 16.6 | 27.66 | 0.44 | 36 | 100.58 | 39.72 | 2.5 | 32 | 13.36 | 12638.45 | 120.52 | 1321.62 | 85.99 | 48.43 | 16408.9 | 0.56 | 0.82 | 2.34 | 1 | 1 | 10
7 | 45 | CONCLUIDO | 5.2074 | 19.2 | 16.54 | 30.07 | 0.48 | 33 | 100.89 | 39.72 | 2.75 | 22 | 13.42 | 12676.98 | 118.1 | 1321.71 | 83.75 | 48.43 | 15306.21 | 0.58 | 0.83 | 2.34 | 0.94 | 1 | 10
8 | 45 | CONCLUIDO | 5.2273 | 19.13 | 16.5 | 31.95 | 0.52 | 31 | 101.2 | 39.72 | 3 | 7 | 13.49 | 12715.54 | 116.05 | 1321.73 | 81.88 | 48.43 | 14380.05 | 0.59 | 0.83 | 2.36 | 0.9 | 1 | 10
9 | 45 | CONCLUIDO | 5.2305 | 19.12 | 16.49 | 31.92 | 0.56 | 31 | 101.52 | 39.72 | 3.25 | 0 | 13.55 | 12754.13 | 115.94 | 1321.81 | 81.13 | 48.43 | 14006.79 | 0.6 | 0.83 | 2.37 | 0.89 | 1 | 10