## Sheet1
| Volume de calda [L] | STATUS | Capacidade operacional [ha/h] | Tempo de missao [h] | Tempo util [h] | Tempo por voo [min] | Autonomia Projetada [h] | N° Voos | MTOW [kg] | Massa Estrutura [kg] | Combustível [kg] | Abastecimentos | Massa gerador | Potência gerador [W] | Combustível consumido [L] | Calda cons [L] | Distância percorrida [km] | Distância Pulverizando [km] | RTL ACUMULADO[m] | EOC [km/km] | EOC [h/h] | Tempo de manobra [h] | Tempo rtl_rtw [h] | V pulv [m/s] | V desloc [m/s]
0 | 50 | CONCLUIDO | 4.1302 | 24.21 | 19.33 | 9.06 | 0.16 | 128 | 107.41 | 41.65 | 1 | 126 | 14.77 | 13481.73 | 175.61 | 1321.93 | 174.66 | 48.43 | 60285.54 | 0.28 | 0.71 | 2.5 | 3.73 | 1 | 10
1 | 50 | CONCLUIDO | 4.4357 | 22.54 | 18.38 | 11.48 | 0.2 | 96 | 107.73 | 41.65 | 1.25 | 94 | 14.83 | 13520.81 | 164.13 | 1321.63 | 144.3 | 48.43 | 45266.98 | 0.34 | 0.74 | 2.43 | 2.77 | 1 | 10
2 | 50 | CONCLUIDO | 4.6525 | 21.49 | 17.77 | 14.03 | 0.24 | 76 | 108.05 | 41.65 | 1.5 | 74 | 14.9 | 13559.91 | 155.53 | 1321.86 | 124.44 | 48.43 | 35437.36 | 0.39 | 0.77 | 2.4 | 2.17 | 1 | 10
3 | 50 | CONCLUIDO | 4.7995 | 20.84 | 17.4 | 16.57 | 0.28 | 63 | 108.37 | 41.65 | 1.75 | 61 | 14.97 | 13599.17 | 149.84 | 1321.64 | 111.71 | 48.43 | 29134.31 | 0.43 | 0.79 | 2.4 | 1.8 | 1 | 10
4 | 50 | CONCLUIDO | 4.9204 | 20.32 | 17.11 | 19.37 | 0.32 | 53 | 108.68 | 41.65 | 2 | 51 | 15.03 | 13638.32 | 143.68 | 1321.53 | 102.67 | 48.43 | 24667.77 | 0.47 | 0.8 | 2.37 | 1.51 | 1 | 10
5 | 50 | CONCLUIDO | 5.0143 | 19.94 | 16.88 | 22.02 | 0.36 | 46 | 109 | 41.65 | 2.25 | 44 | 15.1 | 13677.51 | 139.13 | 1321.59 | 95.42 | 48.43 | 21077.63 | 0.51 | 0.81 | 2.35 | 1.28 | 1 | 10
6 | 50 | CONCLUIDO | 5.0944 | 19.63 | 16.7 | 25.06 | 0.4 | 40 | 109.32 | 41.65 | 2.5 | 38 | 15.17 | 13716.72 | 133.72 | 1321.52 | 89.46 | 48.43 | 18125.3 | 0.54 | 0.82 | 2.34 | 1.1 | 1 | 10
7 | 50 | CONCLUIDO | 5.1508 | 19.41 | 16.6 | 28.46 | 0.44 | 35 | 109.64 | 41.65 | 2.75 | 33 | 15.24 | 13755.95 | 129.73 | 1321.63 | 85.95 | 48.43 | 16396.33 | 0.56 | 0.82 | 2.34 | 1 | 1 | 10
8 | 50 | CONCLUIDO | 5.1929 | 19.26 | 16.51 | 30.96 | 0.48 | 32 | 109.96 | 41.65 | 3 | 25 | 15.31 | 13795.21 | 125.73 | 1321.61 | 83.01 | 48.43 | 14938.59 | 0.58 | 0.83 | 2.34 | 0.91 | 1 | 10
9 | 50 | CONCLUIDO | 5.235 | 19.1 | 16.42 | 33.98 | 0.52 | 29 | 110.27 | 41.65 | 3.25 | 13 | 15.37 | 13834.5 | 122.65 | 1321.61 | 79.73 | 48.43 | 13314.49 | 0.61 | 0.83 | 2.34 | 0.82 | 1 | 10
10 | 50 | CONCLUIDO | 5.2441 | 19.07 | 16.41 | 35.17 | 0.56 | 28 | 110.59 | 41.65 | 3.5 | 5 | 15.44 | 13873.81 | 122.07 | 1321.5 | 78.96 | 48.43 | 12935.12 | 0.61 | 0.83 | 2.36 | 0.81 | 1 | 10
11 | 50 | CONCLUIDO | 5.2426 | 19.07 | 16.42 | 35.18 | 0.6 | 28 | 110.91 | 41.65 | 3.75 | 0 | 15.51 | 13913.15 | 121.78 | 1321.73 | 78.95 | 48.43 | 12929.25 | 0.61 | 0.83 | 2.36 | 0.82 | 1 | 10