## Sheet1
| Volume de calda [L] | STATUS | Capacidade operacional [ha/h] | Tempo de missao [h] | Tempo util [h] | Tempo por voo [min] | Autonomia Projetada [h] | N° Voos | MTOW [kg] | Massa Estrutura [kg] | Combustível [kg] | Abastecimentos | Massa gerador | Potência gerador [W] | Combustível consumido [L] | Calda cons [L] | Distância percorrida [km] | Distância Pulverizando [km] | RTL ACUMULADO[m] | EOC [km/km] | EOC [h/h] | Tempo de manobra [h] | Tempo rtl_rtw [h] | V pulv [m/s] | V desloc [m/s]
0 | 90 | CONCLUIDO | 5.45 | 18.35 | 11.98 | 6.48 | 0.1 | 111 | 176.73 | 52.44 | 1 | 109 | 33.29 | 22031.19 | 151.62 | 1294.91 | 137.17 | 30.44 | 53034.6 | 0.22 | 0.72 | 0.26 | 3.26 | 1 | 10
1 | 90 | CONCLUIDO | 6.1088 | 16.37 | 11.07 | 8.2 | 0.13 | 81 | 177.1 | 52.44 | 1.25 | 79 | 33.41 | 22076.81 | 138.12 | 1294.88 | 107.52 | 30.44 | 38362.17 | 0.28 | 0.78 | 0.2 | 2.35 | 1 | 10
2 | 90 | CONCLUIDO | 6.5564 | 15.25 | 10.56 | 9.9 | 0.15 | 64 | 177.47 | 52.44 | 1.5 | 62 | 33.53 | 22122.46 | 129.86 | 1294.94 | 90.56 | 30.44 | 29966.85 | 0.34 | 0.82 | 0.18 | 1.83 | 1 | 10
3 | 90 | CONCLUIDO | 6.924 | 14.44 | 10.17 | 11.74 | 0.17 | 52 | 177.84 | 52.44 | 1.75 | 50 | 33.65 | 22168.15 | 123.32 | 1294.98 | 77.9 | 30.44 | 23694.31 | 0.39 | 0.85 | 0.16 | 1.45 | 1 | 10
4 | 90 | CONCLUIDO | 7.1723 | 13.94 | 9.96 | 13.58 | 0.2 | 44 | 178.21 | 52.44 | 2 | 42 | 33.77 | 22213.89 | 118.84 | 1294.89 | 70.8 | 30.44 | 20186.87 | 0.43 | 0.87 | 0.15 | 1.24 | 1 | 10
5 | 90 | CONCLUIDO | 7.3843 | 13.54 | 9.77 | 15.43 | 0.22 | 38 | 178.59 | 52.44 | 2.25 | 36 | 33.89 | 22259.66 | 114.83 | 1294.85 | 64.8 | 30.44 | 17213.49 | 0.47 | 0.89 | 0.14 | 1.05 | 1 | 10
6 | 90 | CONCLUIDO | 7.5681 | 13.21 | 9.62 | 17.49 | 0.25 | 33 | 178.96 | 52.44 | 2.5 | 31 | 34.02 | 22305.48 | 111.02 | 1294.85 | 59.81 | 30.44 | 14742.87 | 0.51 | 0.9 | 0.13 | 0.9 | 1 | 10
7 | 90 | CONCLUIDO | 7.7349 | 12.93 | 9.48 | 19.61 | 0.27 | 29 | 179.33 | 52.44 | 2.75 | 27 | 34.14 | 22351.34 | 107.24 | 1294.85 | 55.14 | 30.44 | 12428.66 | 0.55 | 0.91 | 0.13 | 0.76 | 1 | 10
8 | 90 | CONCLUIDO | 7.8599 | 12.72 | 9.38 | 21.64 | 0.3 | 26 | 179.7 | 52.44 | 3 | 24 | 34.26 | 22397.24 | 104.25 | 1294.97 | 52.41 | 30.44 | 11081.53 | 0.58 | 0.92 | 0.11 | 0.66 | 1 | 10
9 | 90 | CONCLUIDO | 7.8894 | 12.68 | 9.4 | 23.5 | 0.32 | 24 | 180.07 | 52.44 | 3.25 | 22 | 34.38 | 22443.18 | 102.72 | 1294.8 | 52.86 | 30.44 | 11313.9 | 0.58 | 0.92 | 0.12 | 0.68 | 1 | 10
10 | 90 | CONCLUIDO | 7.971 | 12.55 | 9.34 | 25.48 | 0.34 | 22 | 180.45 | 52.44 | 3.5 | 20 | 34.51 | 22489.16 | 99.72 | 1294.68 | 51.05 | 30.44 | 10421.17 | 0.6 | 0.93 | 0.11 | 0.62 | 1 | 10
11 | 90 | CONCLUIDO | 8.0595 | 12.41 | 9.28 | 27.83 | 0.37 | 20 | 180.82 | 52.44 | 3.75 | 18 | 34.63 | 22535.19 | 96.92 | 1294.81 | 48.73 | 30.44 | 9271.23 | 0.62 | 0.93 | 0.11 | 0.56 | 1 | 10
12 | 90 | CONCLUIDO | 8.1559 | 12.26 | 9.2 | 30.67 | 0.39 | 18 | 181.19 | 52.44 | 4 | 14 | 34.75 | 22581.25 | 93.1 | 1294.68 | 46.22 | 30.44 | 8024.03 | 0.66 | 0.94 | 0.11 | 0.48 | 1 | 10
13 | 90 | CONCLUIDO | 8.1909 | 12.21 | 9.18 | 32.41 | 0.42 | 17 | 181.57 | 52.44 | 4.25 | 11 | 34.88 | 22627.36 | 91.69 | 1294.97 | 45.48 | 30.44 | 7659.71 | 0.67 | 0.94 | 0.11 | 0.46 | 1 | 10
14 | 90 | CONCLUIDO | 8.2325 | 12.15 | 9.16 | 34.34 | 0.44 | 16 | 181.94 | 52.44 | 4.5 | 5 | 35 | 22673.63 | 89.44 | 1294.74 | 44.46 | 30.44 | 7154.91 | 0.68 | 0.94 | 0.12 | 0.44 | 1 | 10
15 | 90 | CONCLUIDO | 8.2282 | 12.15 | 9.16 | 34.36 | 0.46 | 16 | 182.32 | 52.44 | 4.75 | 0 | 35.12 | 22719.83 | 89.76 | 1294.81 | 44.41 | 30.44 | 7131.29 | 0.69 | 0.94 | 0.12 | 0.44 | 1 | 10