## Sheet1
| Volume de calda [L] | STATUS | Capacidade operacional [ha/h] | Tempo de missao [h] | Tempo util [h] | Tempo por voo [min] | Autonomia Projetada [h] | N° Voos | MTOW [kg] | Massa Estrutura [kg] | Combustível [kg] | Abastecimentos | Massa gerador | Potência gerador [W] | Combustível consumido [L] | Calda cons [L] | Distância percorrida [km] | Distância Pulverizando [km] | RTL ACUMULADO[m] | EOC [km/km] | EOC [h/h] | Tempo de manobra [h] | Tempo rtl_rtw [h] | V pulv [m/s] | V desloc [m/s]
0 | 110 | CONCLUIDO | 4.7677 | 20.97 | 12.7 | 5.69 | 0.08 | 134 | 213.37 | 56.13 | 1 | 132 | 46.25 | 26550.29 | 183.37 | 1294.96 | 161.11 | 30.44 | 64889.85 | 0.19 | 0.68 | 0.29 | 3.98 | 1 | 10
1 | 110 | CONCLUIDO | 5.5001 | 18.18 | 11.52 | 7.2 | 0.1 | 96 | 213.78 | 56.13 | 1.25 | 94 | 46.4 | 26600.32 | 164.52 | 1295.36 | 121.97 | 30.44 | 45511.67 | 0.25 | 0.75 | 0.23 | 2.79 | 1 | 10
2 | 110 | CONCLUIDO | 5.9991 | 16.67 | 10.89 | 8.71 | 0.12 | 75 | 214.19 | 56.13 | 1.5 | 73 | 46.56 | 26650.41 | 154.09 | 1294.98 | 101.51 | 30.44 | 35383.54 | 0.3 | 0.79 | 0.2 | 2.17 | 1 | 10
3 | 110 | CONCLUIDO | 6.3577 | 15.73 | 10.5 | 10.16 | 0.14 | 62 | 214.59 | 56.13 | 1.75 | 60 | 46.72 | 26700.55 | 146.98 | 1294.93 | 88.53 | 30.44 | 28960.86 | 0.34 | 0.82 | 0.18 | 1.78 | 1 | 10
4 | 110 | CONCLUIDO | 6.6772 | 14.98 | 10.17 | 11.73 | 0.17 | 52 | 215 | 56.13 | 2 | 50 | 46.87 | 26750.75 | 140.97 | 1294.96 | 77.78 | 30.44 | 23633.08 | 0.39 | 0.85 | 0.16 | 1.45 | 1 | 10
5 | 110 | CONCLUIDO | 6.8989 | 14.5 | 9.98 | 13.31 | 0.19 | 45 | 215.41 | 56.13 | 2.25 | 43 | 47.03 | 26801 | 136.9 | 1294.76 | 71.72 | 30.44 | 20640.42 | 0.42 | 0.87 | 0.15 | 1.26 | 1 | 10
6 | 110 | CONCLUIDO | 7.0728 | 14.14 | 9.84 | 14.76 | 0.21 | 40 | 215.82 | 56.13 | 2.5 | 38 | 47.19 | 26851.31 | 133.54 | 1294.88 | 67.05 | 30.44 | 18330.27 | 0.45 | 0.88 | 0.14 | 1.12 | 1 | 10
7 | 110 | CONCLUIDO | 7.2629 | 13.77 | 9.68 | 16.59 | 0.23 | 35 | 216.22 | 56.13 | 2.75 | 33 | 47.35 | 26901.66 | 129.73 | 1294.77 | 61.77 | 30.44 | 15713.05 | 0.49 | 0.89 | 0.14 | 0.96 | 1 | 10
8 | 110 | CONCLUIDO | 7.3795 | 13.55 | 9.59 | 17.98 | 0.25 | 32 | 216.63 | 56.13 | 3 | 30 | 47.51 | 26952.08 | 127.26 | 1294.84 | 58.69 | 30.44 | 14189.9 | 0.52 | 0.9 | 0.13 | 0.87 | 1 | 10
9 | 110 | CONCLUIDO | 7.5257 | 13.29 | 9.45 | 19.55 | 0.27 | 29 | 217.04 | 56.13 | 3.25 | 27 | 47.66 | 27002.55 | 123.79 | 1294.74 | 54.04 | 30.44 | 11878.13 | 0.56 | 0.92 | 0.13 | 0.73 | 1 | 10
10 | 110 | CONCLUIDO | 7.6326 | 13.1 | 9.39 | 21.67 | 0.29 | 26 | 217.45 | 56.13 | 3.5 | 24 | 47.82 | 27053.07 | 121.53 | 1295 | 52.85 | 30.44 | 11301.54 | 0.58 | 0.92 | 0.11 | 0.67 | 1 | 10
11 | 110 | CONCLUIDO | 7.6676 | 13.04 | 9.42 | 23.54 | 0.31 | 24 | 217.86 | 56.13 | 3.75 | 22 | 47.98 | 27103.65 | 120.26 | 1294.78 | 53.31 | 30.44 | 11540.1 | 0.57 | 0.92 | 0.12 | 0.7 | 1 | 10
12 | 110 | CONCLUIDO | 7.719 | 12.96 | 9.37 | 24.45 | 0.33 | 23 | 218.27 | 56.13 | 4 | 21 | 48.15 | 27154.29 | 118.31 | 1294.74 | 51.85 | 30.44 | 10814.8 | 0.59 | 0.92 | 0.12 | 0.65 | 1 | 10
13 | 110 | CONCLUIDO | 7.8061 | 12.81 | 9.31 | 26.6 | 0.35 | 21 | 218.68 | 56.13 | 4.25 | 19 | 48.31 | 27204.98 | 115.89 | 1294.73 | 49.88 | 30.44 | 9841.66 | 0.61 | 0.93 | 0.12 | 0.59 | 1 | 10
14 | 110 | CONCLUIDO | 7.9086 | 12.64 | 9.23 | 29.15 | 0.36 | 19 | 219.09 | 56.13 | 4.5 | 17 | 48.47 | 27255.72 | 112.77 | 1294.84 | 47.2 | 30.44 | 8508.01 | 0.64 | 0.94 | 0.11 | 0.51 | 1 | 10
15 | 110 | CONCLUIDO | 7.9562 | 12.57 | 9.2 | 30.65 | 0.38 | 18 | 219.51 | 56.13 | 4.75 | 16 | 48.63 | 27306.53 | 110.45 | 1294.68 | 46.11 | 30.44 | 7967.91 | 0.66 | 0.94 | 0.11 | 0.48 | 1 | 10
16 | 110 | CONCLUIDO | 7.9945 | 12.51 | 9.18 | 32.39 | 0.4 | 17 | 219.92 | 56.13 | 5 | 15 | 48.79 | 27357.39 | 109.21 | 1294.68 | 45.49 | 30.44 | 7664.92 | 0.67 | 0.94 | 0.11 | 0.46 | 1 | 10
17 | 110 | CONCLUIDO | 8.0415 | 12.44 | 9.15 | 34.3 | 0.42 | 16 | 220.33 | 56.13 | 5.25 | 14 | 48.95 | 27408.3 | 106.5 | 1294.71 | 44.53 | 30.44 | 7189.99 | 0.68 | 0.95 | 0.11 | 0.43 | 1 | 10
18 | 110 | CONCLUIDO | 8.0988 | 12.35 | 9.1 | 36.41 | 0.44 | 15 | 220.74 | 56.13 | 5.5 | 13 | 49.12 | 27459.27 | 104.43 | 1294.68 | 42.97 | 30.44 | 6416.88 | 0.71 | 0.95 | 0.1 | 0.38 | 1 | 10
19 | 110 | CONCLUIDO | 8.1945 | 12.2 | 9 | 38.57 | 0.46 | 14 | 221.16 | 56.13 | 5.75 | 9 | 49.28 | 27510.3 | 101.13 | 1294.72 | 39.21 | 30.44 | 4540.96 | 0.78 | 0.96 | 0.11 | 0.28 | 1 | 10
20 | 110 | CONCLUIDO | 8.101 | 12.34 | 9.14 | 39.17 | 0.48 | 14 | 221.57 | 56.13 | 6 | 8 | 49.45 | 27561.39 | 101.99 | 1294.68 | 44.5 | 30.44 | 7184 | 0.68 | 0.95 | 0.1 | 0.42 | 1 | 10
21 | 110 | CONCLUIDO | 8.1675 | 12.24 | 9.08 | 41.92 | 0.5 | 13 | 221.99 | 56.13 | 6.25 | 3 | 49.61 | 27612.53 | 100.09 | 1294.71 | 42.13 | 30.44 | 6006.94 | 0.72 | 0.95 | 0.11 | 0.36 | 1 | 10
22 | 110 | CONCLUIDO | 8.1725 | 12.24 | 9.07 | 41.88 | 0.52 | 13 | 222.4 | 56.13 | 6.5 | 0 | 49.78 | 27663.85 | 100.28 | 1294.72 | 41.65 | 30.44 | 5763.39 | 0.73 | 0.95 | 0.12 | 0.35 | 1 | 10