## Sheet1
| Volume de calda [L] | STATUS | Capacidade operacional [ha/h] | Tempo de missao [h] | Tempo util [h] | Tempo por voo [min] | Autonomia Projetada [h] | N° Voos | MTOW [kg] | Massa Estrutura [kg] | Combustível [kg] | Abastecimentos | Massa gerador | Potência gerador [W] | Combustível consumido [L] | Calda cons [L] | Distância percorrida [km] | Distância Pulverizando [km] | RTL ACUMULADO[m] | EOC [km/km] | EOC [h/h] | Tempo de manobra [h] | Tempo rtl_rtw [h] | V pulv [m/s] | V desloc [m/s]
0 | 115 | CONCLUIDO | 4.6085 | 21.7 | 12.89 | 5.53 | 0.08 | 140 | 222.93 | 56.94 | 1 | 138 | 49.99 | 27728.69 | 191.69 | 1295.04 | 167.18 | 30.44 | 67895.49 | 0.18 | 0.67 | 0.3 | 4.17 | 1 | 10
1 | 115 | CONCLUIDO | 5.3236 | 18.78 | 11.69 | 6.94 | 0.1 | 101 | 223.35 | 56.94 | 1.25 | 99 | 50.15 | 27780.03 | 172.26 | 1295 | 127.55 | 30.44 | 48272.6 | 0.24 | 0.74 | 0.25 | 2.97 | 1 | 10
2 | 115 | CONCLUIDO | 5.8647 | 17.05 | 10.97 | 8.44 | 0.12 | 78 | 223.76 | 56.94 | 1.5 | 76 | 50.32 | 27831.42 | 160.08 | 1295.11 | 104.02 | 30.44 | 36623.67 | 0.29 | 0.79 | 0.2 | 2.24 | 1 | 10
3 | 115 | CONCLUIDO | 6.2425 | 16.02 | 10.55 | 9.89 | 0.14 | 64 | 224.18 | 56.94 | 1.75 | 62 | 50.49 | 27882.87 | 152.63 | 1295.01 | 90.21 | 30.44 | 29788.49 | 0.34 | 0.82 | 0.19 | 1.83 | 1 | 10
4 | 115 | CONCLUIDO | 6.542 | 15.29 | 10.26 | 11.39 | 0.16 | 54 | 224.6 | 56.94 | 2 | 52 | 50.65 | 27934.37 | 147.01 | 1294.76 | 80.81 | 30.44 | 25139.45 | 0.38 | 0.84 | 0.16 | 1.53 | 1 | 10
5 | 115 | CONCLUIDO | 6.774 | 14.76 | 10.04 | 12.82 | 0.18 | 47 | 225.01 | 56.94 | 2.25 | 45 | 50.82 | 27985.94 | 142.42 | 1294.98 | 73.65 | 30.44 | 21596.23 | 0.41 | 0.86 | 0.15 | 1.32 | 1 | 10
6 | 115 | CONCLUIDO | 6.9838 | 14.32 | 9.86 | 14.43 | 0.2 | 41 | 225.43 | 56.94 | 2.5 | 39 | 50.99 | 28037.57 | 138.57 | 1294.73 | 67.64 | 30.44 | 18618.19 | 0.45 | 0.88 | 0.15 | 1.14 | 1 | 10
7 | 115 | CONCLUIDO | 7.1296 | 14.03 | 9.74 | 15.8 | 0.22 | 37 | 225.85 | 56.94 | 2.75 | 35 | 51.16 | 28089.25 | 135.61 | 1294.74 | 63.85 | 30.44 | 16744.28 | 0.48 | 0.89 | 0.14 | 1.02 | 1 | 10
8 | 115 | CONCLUIDO | 7.2844 | 13.73 | 9.62 | 17.49 | 0.24 | 33 | 226.27 | 56.94 | 3 | 31 | 51.33 | 28140.99 | 132.52 | 1294.81 | 59.82 | 30.44 | 14747.77 | 0.51 | 0.9 | 0.13 | 0.9 | 1 | 10
9 | 115 | CONCLUIDO | 7.4091 | 13.5 | 9.52 | 19.04 | 0.25 | 30 | 226.69 | 56.94 | 3.25 | 28 | 51.5 | 28192.8 | 129.54 | 1294.68 | 56.44 | 30.44 | 13077.26 | 0.54 | 0.91 | 0.13 | 0.8 | 1 | 10
10 | 115 | CONCLUIDO | 7.5969 | 13.16 | 9.32 | 20.71 | 0.27 | 27 | 227.11 | 56.94 | 3.5 | 25 | 51.67 | 28244.66 | 125.1 | 1294.88 | 49.7 | 30.44 | 9718.47 | 0.61 | 0.93 | 0.12 | 0.6 | 1 | 10
11 | 115 | CONCLUIDO | 7.4748 | 13.38 | 9.58 | 22.1 | 0.29 | 26 | 227.53 | 56.94 | 3.75 | 24 | 51.84 | 28296.58 | 127.73 | 1294.96 | 58.8 | 30.44 | 14273.02 | 0.52 | 0.9 | 0.12 | 0.85 | 1 | 10
12 | 115 | CONCLUIDO | 7.6115 | 13.14 | 9.42 | 23.56 | 0.31 | 24 | 227.95 | 56.94 | 4 | 22 | 52.01 | 28348.56 | 124.17 | 1294.75 | 53.67 | 30.44 | 11718.13 | 0.57 | 0.92 | 0.12 | 0.7 | 1 | 10
13 | 115 | CONCLUIDO | 7.7106 | 12.97 | 9.34 | 25.48 | 0.33 | 22 | 228.38 | 56.94 | 4.25 | 20 | 52.18 | 28400.61 | 121.53 | 1294.77 | 50.94 | 30.44 | 10366.81 | 0.6 | 0.93 | 0.12 | 0.62 | 1 | 10
14 | 115 | CONCLUIDO | 7.8139 | 12.8 | 9.26 | 27.78 | 0.35 | 20 | 228.8 | 56.94 | 4.5 | 18 | 52.36 | 28452.71 | 118.43 | 1294.78 | 48.19 | 30.44 | 8999.27 | 0.63 | 0.93 | 0.11 | 0.54 | 1 | 10
15 | 115 | CONCLUIDO | 7.8575 | 12.73 | 9.23 | 29.15 | 0.37 | 19 | 229.22 | 56.94 | 4.75 | 17 | 52.53 | 28504.87 | 117.22 | 1294.78 | 47.36 | 30.44 | 8590.75 | 0.64 | 0.94 | 0.11 | 0.51 | 1 | 10
16 | 115 | CONCLUIDO | 7.8923 | 12.67 | 9.22 | 30.73 | 0.39 | 18 | 229.65 | 56.94 | 5 | 16 | 52.7 | 28557.1 | 115.13 | 1294.68 | 46.89 | 30.44 | 8362.26 | 0.65 | 0.94 | 0.11 | 0.5 | 1 | 10
17 | 115 | CONCLUIDO | 7.9442 | 12.59 | 9.18 | 32.4 | 0.41 | 17 | 230.07 | 56.94 | 5.25 | 15 | 52.88 | 28609.38 | 113.09 | 1294.73 | 45.6 | 30.44 | 7722.06 | 0.67 | 0.94 | 0.11 | 0.46 | 1 | 10
18 | 115 | CONCLUIDO | 7.9924 | 12.51 | 9.15 | 34.31 | 0.42 | 16 | 230.49 | 56.94 | 5.5 | 14 | 53.05 | 28661.73 | 110.71 | 1294.68 | 44.58 | 30.44 | 7215.23 | 0.68 | 0.95 | 0.11 | 0.43 | 1 | 10
19 | 115 | CONCLUIDO | 8.0451 | 12.43 | 9.11 | 36.44 | 0.44 | 15 | 230.92 | 56.94 | 5.75 | 13 | 53.23 | 28714.14 | 108.57 | 1294.74 | 43.32 | 30.44 | 6591.76 | 0.7 | 0.95 | 0.1 | 0.39 | 1 | 10
20 | 115 | CONCLUIDO | 8.1518 | 12.27 | 8.99 | 38.54 | 0.46 | 14 | 231.34 | 56.94 | 6 | 10 | 53.4 | 28766.61 | 105.12 | 1294.78 | 39.27 | 30.44 | 4572.04 | 0.78 | 0.96 | 0.1 | 0.27 | 1 | 10
21 | 115 | CONCLUIDO | 8.1215 | 12.31 | 9.08 | 41.92 | 0.48 | 13 | 231.77 | 56.94 | 6.25 | 9 | 53.58 | 28819.14 | 104.21 | 1294.75 | 42.3 | 30.44 | 6091.24 | 0.72 | 0.95 | 0.11 | 0.36 | 1 | 10
22 | 115 | CONCLUIDO | 8.1172 | 12.32 | 9.09 | 41.94 | 0.5 | 13 | 232.2 | 56.94 | 6.5 | 5 | 53.75 | 28871.74 | 104.53 | 1294.74 | 42.39 | 30.44 | 6136.63 | 0.72 | 0.95 | 0.11 | 0.37 | 1 | 10
23 | 115 | CONCLUIDO | 8.1237 | 12.31 | 9.08 | 41.9 | 0.52 | 13 | 232.62 | 56.94 | 6.75 | 1 | 53.93 | 28924.39 | 103.1 | 1294.68 | 41.9 | 30.44 | 5887.92 | 0.73 | 0.95 | 0.11 | 0.36 | 1 | 10
24 | 115 | CONCLUIDO | 8.1165 | 12.32 | 9.09 | 41.95 | 0.53 | 13 | 233.05 | 56.94 | 7 | 0 | 54.11 | 28977.11 | 103.35 | 1294.78 | 42.21 | 30.44 | 6044.51 | 0.72 | 0.95 | 0.11 | 0.37 | 1 | 10