## Sheet1
| Volume de calda [L] | STATUS | Capacidade operacional [ha/h] | Tempo de missao [h] | Tempo util [h] | Tempo por voo [min] | Autonomia Projetada [h] | N° Voos | MTOW [kg] | Massa Estrutura [kg] | Combustível [kg] | Abastecimentos | Massa gerador | Potência gerador [W] | Combustível consumido [L] | Calda cons [L] | Distância percorrida [km] | Distância Pulverizando [km] | RTL ACUMULADO[m] | EOC [km/km] | EOC [h/h] | Tempo de manobra [h] | Tempo rtl_rtw [h] | V pulv [m/s] | V desloc [m/s]
0 | 120 | CONCLUIDO | 4.4567 | 22.44 | 13.08 | 5.37 | 0.08 | 146 | 232.68 | 57.72 | 1 | 144 | 53.95 | 28931.02 | 200.2 | 1295.52 | 173.34 | 30.44 | 70944.33 | 0.18 | 0.66 | 0.31 | 4.35 | 1 | 10
1 | 120 | CONCLUIDO | 5.1821 | 19.3 | 11.8 | 6.75 | 0.1 | 105 | 233.1 | 57.72 | 1.25 | 103 | 54.13 | 28983.75 | 179.2 | 1295.09 | 131.56 | 30.44 | 50259.42 | 0.23 | 0.73 | 0.25 | 3.08 | 1 | 10
2 | 120 | CONCLUIDO | 5.7291 | 17.45 | 11.06 | 8.19 | 0.11 | 81 | 233.53 | 57.72 | 1.5 | 79 | 54.31 | 29036.54 | 166.31 | 1295.06 | 107.03 | 30.44 | 38113.13 | 0.28 | 0.78 | 0.2 | 2.33 | 1 | 10
3 | 120 | CONCLUIDO | 6.0941 | 16.41 | 10.65 | 9.54 | 0.13 | 67 | 233.96 | 57.72 | 1.75 | 65 | 54.49 | 29089.39 | 158.9 | 1294.96 | 93.48 | 30.44 | 31411.73 | 0.33 | 0.81 | 0.19 | 1.93 | 1 | 10
4 | 120 | CONCLUIDO | 6.4244 | 15.57 | 10.31 | 11.04 | 0.15 | 56 | 234.39 | 57.72 | 2 | 54 | 54.67 | 29142.31 | 152.45 | 1294.97 | 82.19 | 30.44 | 25817.58 | 0.37 | 0.84 | 0.17 | 1.58 | 1 | 10
5 | 120 | CONCLUIDO | 6.6445 | 15.05 | 10.11 | 12.38 | 0.17 | 49 | 234.82 | 57.72 | 2.25 | 47 | 54.85 | 29195.29 | 148.36 | 1294.82 | 75.75 | 30.44 | 22637.06 | 0.4 | 0.86 | 0.16 | 1.39 | 1 | 10
6 | 120 | CONCLUIDO | 6.8514 | 14.6 | 9.93 | 13.85 | 0.19 | 43 | 235.25 | 57.72 | 2.5 | 41 | 55.03 | 29248.33 | 144.32 | 1295.12 | 69.83 | 30.44 | 19707.04 | 0.44 | 0.87 | 0.15 | 1.21 | 1 | 10
7 | 120 | CONCLUIDO | 7.0378 | 14.21 | 9.77 | 15.42 | 0.21 | 38 | 235.68 | 57.72 | 2.75 | 36 | 55.21 | 29301.44 | 140.65 | 1294.89 | 64.65 | 30.44 | 17137.93 | 0.47 | 0.89 | 0.14 | 1.05 | 1 | 10
8 | 120 | CONCLUIDO | 7.1878 | 13.91 | 9.65 | 17.04 | 0.23 | 34 | 236.11 | 57.72 | 3 | 32 | 55.39 | 29354.61 | 137.6 | 1294.75 | 61.02 | 30.44 | 15347.27 | 0.5 | 0.9 | 0.14 | 0.93 | 1 | 10
9 | 120 | CONCLUIDO | 7.3113 | 13.68 | 9.56 | 18.5 | 0.24 | 31 | 236.54 | 57.72 | 3.25 | 29 | 55.57 | 29407.85 | 134.84 | 1294.76 | 57.73 | 30.44 | 13712.72 | 0.53 | 0.91 | 0.13 | 0.84 | 1 | 10
10 | 120 | CONCLUIDO | 7.4672 | 13.39 | 9.41 | 20.16 | 0.26 | 28 | 236.98 | 57.72 | 3.5 | 26 | 55.75 | 29461.15 | 131.55 | 1294.68 | 52.54 | 30.44 | 11134.99 | 0.58 | 0.92 | 0.13 | 0.69 | 1 | 10
11 | 120 | CONCLUIDO | 7.5218 | 13.29 | 9.4 | 21.7 | 0.28 | 26 | 237.41 | 57.72 | 3.75 | 24 | 55.93 | 29514.51 | 130.07 | 1294.7 | 53.34 | 30.44 | 11543.55 | 0.57 | 0.92 | 0.11 | 0.68 | 1 | 10
12 | 120 | CONCLUIDO | 7.4975 | 13.34 | 9.49 | 22.78 | 0.3 | 25 | 237.84 | 57.72 | 4 | 23 | 56.12 | 29567.95 | 130.26 | 1294.77 | 55.89 | 30.44 | 12824.03 | 0.54 | 0.91 | 0.12 | 0.77 | 1 | 10
13 | 120 | CONCLUIDO | 7.6121 | 13.14 | 9.38 | 24.47 | 0.32 | 23 | 238.28 | 57.72 | 4.25 | 21 | 56.3 | 29621.44 | 127.17 | 1294.77 | 52.13 | 30.44 | 10955.29 | 0.58 | 0.92 | 0.12 | 0.66 | 1 | 10
14 | 120 | CONCLUIDO | 7.7114 | 12.97 | 9.3 | 26.58 | 0.34 | 21 | 238.71 | 57.72 | 4.5 | 19 | 56.49 | 29675.01 | 124.79 | 1294.73 | 49.67 | 30.44 | 9736.16 | 0.61 | 0.93 | 0.11 | 0.58 | 1 | 10
15 | 120 | CONCLUIDO | 7.7578 | 12.89 | 9.27 | 27.81 | 0.35 | 20 | 239.14 | 57.72 | 4.75 | 18 | 56.67 | 29728.63 | 122.87 | 1294.8 | 48.68 | 30.44 | 9246.07 | 0.63 | 0.93 | 0.11 | 0.55 | 1 | 10
16 | 120 | CONCLUIDO | 7.8008 | 12.82 | 9.24 | 29.19 | 0.37 | 19 | 239.58 | 57.72 | 5 | 17 | 56.86 | 29782.33 | 121.17 | 1294.76 | 47.63 | 30.44 | 8727.35 | 0.64 | 0.94 | 0.11 | 0.52 | 1 | 10
17 | 120 | CONCLUIDO | 7.8484 | 12.74 | 9.21 | 30.71 | 0.39 | 18 | 240.02 | 57.72 | 5.25 | 16 | 57.04 | 29836.09 | 118.52 | 1294.78 | 46.68 | 30.44 | 8256.65 | 0.65 | 0.94 | 0.11 | 0.49 | 1 | 10
18 | 120 | CONCLUIDO | 7.9018 | 12.66 | 9.17 | 32.37 | 0.41 | 17 | 240.45 | 57.72 | 5.5 | 15 | 57.23 | 29890.04 | 117.13 | 1294.68 | 45.35 | 30.44 | 7596.44 | 0.67 | 0.94 | 0.11 | 0.45 | 1 | 10
19 | 120 | CONCLUIDO | 7.949 | 12.58 | 9.14 | 34.28 | 0.42 | 16 | 240.89 | 57.72 | 5.75 | 14 | 57.42 | 29943.94 | 114.82 | 1294.71 | 44.37 | 30.44 | 7108.6 | 0.69 | 0.95 | 0.11 | 0.42 | 1 | 10
20 | 120 | CONCLUIDO | 7.9961 | 12.51 | 9.11 | 36.46 | 0.44 | 15 | 241.33 | 57.72 | 6 | 13 | 57.6 | 29997.9 | 113.02 | 1294.76 | 43.44 | 30.44 | 6650.76 | 0.7 | 0.95 | 0.1 | 0.39 | 1 | 10
21 | 120 | CONCLUIDO | 8.0906 | 12.36 | 9.01 | 38.63 | 0.46 | 14 | 241.77 | 57.72 | 6.25 | 10 | 57.79 | 30051.93 | 109.35 | 1294.74 | 40.06 | 30.44 | 4964.2 | 0.76 | 0.96 | 0.1 | 0.29 | 1 | 10
22 | 120 | CONCLUIDO | 8.0955 | 12.35 | 9.05 | 41.78 | 0.48 | 13 | 242.2 | 57.72 | 6.5 | 9 | 57.98 | 30106.03 | 108.17 | 1294.76 | 41.32 | 30.44 | 5599.36 | 0.74 | 0.96 | 0.1 | 0.33 | 1 | 10
23 | 120 | CONCLUIDO | 8.0881 | 12.36 | 9.06 | 41.83 | 0.49 | 13 | 242.64 | 57.72 | 6.75 | 7 | 58.17 | 30160.2 | 107.36 | 1294.73 | 41.67 | 30.44 | 5775.46 | 0.73 | 0.95 | 0.1 | 0.34 | 1 | 10
24 | 120 | CONCLUIDO | 8.1297 | 12.3 | 9.04 | 45.23 | 0.51 | 12 | 243.08 | 57.72 | 7 | 5 | 58.36 | 30214.44 | 105.23 | 1294.82 | 40.88 | 30.44 | 5385.16 | 0.74 | 0.96 | 0.11 | 0.32 | 1 | 10
25 | 120 | CONCLUIDO | 8.1378 | 12.29 | 9.03 | 45.16 | 0.53 | 12 | 243.52 | 57.72 | 7.25 | 2 | 58.55 | 30268.74 | 105.59 | 1294.74 | 40.42 | 30.44 | 5157.29 | 0.75 | 0.96 | 0.11 | 0.31 | 1 | 10
26 | 120 | CONCLUIDO | 8.1356 | 12.29 | 9.04 | 45.18 | 0.55 | 12 | 243.96 | 57.72 | 7.5 | 0 | 58.74 | 30323.11 | 105.71 | 1294.76 | 40.41 | 30.44 | 5151.7 | 0.75 | 0.96 | 0.11 | 0.32 | 1 | 10