## Sheet1
| Volume de calda [L] | STATUS | Capacidade operacional [ha/h] | Tempo de missao [h] | Tempo util [h] | Tempo por voo [min] | Autonomia Projetada [h] | N° Voos | MTOW [kg] | Massa Estrutura [kg] | Combustível [kg] | Abastecimentos | Massa gerador | Potência gerador [W] | Combustível consumido [L] | Calda cons [L] | Distância percorrida [km] | Distância Pulverizando [km] | RTL ACUMULADO[m] | EOC [km/km] | EOC [h/h] | Tempo de manobra [h] | Tempo rtl_rtw [h] | V pulv [m/s] | V desloc [m/s]
0 | 30 | CONCLUIDO | 7.9404 | 12.59 | 10.05 | 13.4 | 0.24 | 45 | 71.52 | 32.27 | 1 | 7 | 8.25 | 9054.6 | 57.31 | 1294.82 | 72.27 | 30.44 | 20916.42 | 0.42 | 0.86 | 0.2 | 1.33 | 1 | 10
1 | 30 | CONCLUIDO | 7.9416 | 12.59 | 10.05 | 13.4 | 0.3 | 45 | 71.81 | 32.27 | 1.25 | 0 | 8.29 | 9090.98 | 57.38 | 1294.87 | 71.9 | 30.44 | 20731.15 | 0.42 | 0.86 | 0.21 | 1.33 | 1 | 10