## Sheet1
| Volume de calda [L] | STATUS | Capacidade operacional [ha/h] | Tempo de missao [h] | Tempo util [h] | Tempo por voo [min] | Autonomia Projetada [h] | N° Voos | MTOW [kg] | Massa Estrutura [kg] | Combustível [kg] | Abastecimentos | Massa gerador | Potência gerador [W] | Combustível consumido [L] | Calda cons [L] | Distância percorrida [km] | Distância Pulverizando [km] | RTL ACUMULADO[m] | EOC [km/km] | EOC [h/h] | Tempo de manobra [h] | Tempo rtl_rtw [h] | V pulv [m/s] | V desloc [m/s]
0 | 35 | CONCLUIDO | 7.823 | 12.78 | 10.06 | 12.58 | 0.22 | 48 | 80.84 | 35.1 | 1 | 44 | 9.74 | 10204.21 | 64.79 | 1294.9 | 74.38 | 30.44 | 21953.98 | 0.41 | 0.86 | 0.16 | 1.34 | 1 | 10
1 | 35 | CONCLUIDO | 8.0416 | 12.44 | 9.87 | 15.19 | 0.27 | 39 | 81.14 | 35.1 | 1.25 | 4 | 9.79 | 10241.25 | 60.44 | 1294.86 | 66.62 | 30.44 | 18121.37 | 0.46 | 0.88 | 0.19 | 1.15 | 1 | 10
2 | 35 | CONCLUIDO | 8.0861 | 12.37 | 9.82 | 15.51 | 0.32 | 38 | 81.44 | 35.1 | 1.5 | 0 | 9.84 | 10278.32 | 60.04 | 1294.8 | 64.81 | 30.44 | 17219.46 | 0.47 | 0.88 | 0.19 | 1.1 | 1 | 10