## Sheet1
| Volume de calda [L] | STATUS | Capacidade operacional [ha/h] | Tempo de missao [h] | Tempo util [h] | Tempo por voo [min] | Autonomia Projetada [h] | N° Voos | MTOW [kg] | Massa Estrutura [kg] | Combustível [kg] | Abastecimentos | Massa gerador | Potência gerador [W] | Combustível consumido [L] | Calda cons [L] | Distância percorrida [km] | Distância Pulverizando [km] | RTL ACUMULADO[m] | EOC [km/km] | EOC [h/h] | Tempo de manobra [h] | Tempo rtl_rtw [h] | V pulv [m/s] | V desloc [m/s]
0 | 55 | CONCLUIDO | 6.8214 | 14.66 | 10.83 | 8.9 | 0.15 | 73 | 116.05 | 43.4 | 1 | 71 | 16.65 | 14546.17 | 99.21 | 1295.21 | 99.72 | 30.44 | 34497.5 | 0.31 | 0.8 | 0.19 | 2.11 | 1 | 10
1 | 55 | CONCLUIDO | 7.3269 | 13.65 | 10.27 | 11.42 | 0.19 | 54 | 116.37 | 43.4 | 1.25 | 52 | 16.72 | 14585.96 | 90.97 | 1294.78 | 81.43 | 30.44 | 25450.02 | 0.37 | 0.84 | 0.16 | 1.55 | 1 | 10
2 | 55 | CONCLUIDO | 7.7035 | 12.98 | 9.89 | 14.13 | 0.23 | 42 | 116.69 | 43.4 | 1.5 | 40 | 16.79 | 14625.77 | 84.57 | 1294.88 | 68.73 | 30.44 | 19160.6 | 0.44 | 0.87 | 0.15 | 1.17 | 1 | 10
3 | 55 | CONCLUIDO | 7.9734 | 12.54 | 9.65 | 17.02 | 0.26 | 34 | 117.01 | 43.4 | 1.75 | 32 | 16.86 | 14665.62 | 78.93 | 1294.73 | 60.58 | 30.44 | 15123.7 | 0.5 | 0.9 | 0.14 | 0.92 | 1 | 10
4 | 55 | CONCLUIDO | 8.2455 | 12.13 | 9.37 | 20.09 | 0.3 | 28 | 117.34 | 43.4 | 2 | 21 | 16.94 | 14705.49 | 72.81 | 1294.83 | 51.27 | 30.44 | 10502.41 | 0.59 | 0.92 | 0.13 | 0.65 | 1 | 10
5 | 55 | CONCLUIDO | 8.2387 | 12.14 | 9.46 | 22.7 | 0.34 | 25 | 117.66 | 43.4 | 2.25 | 6 | 17.01 | 14745.39 | 71.61 | 1294.7 | 53.82 | 30.44 | 11788.57 | 0.57 | 0.91 | 0.15 | 0.74 | 1 | 10
6 | 55 | CONCLUIDO | 8.2518 | 12.12 | 9.44 | 22.65 | 0.37 | 25 | 117.98 | 43.4 | 2.5 | 0 | 17.08 | 14785.31 | 71.73 | 1294.72 | 52.95 | 30.44 | 11354.82 | 0.57 | 0.92 | 0.15 | 0.72 | 1 | 10