## Sheet1
| Volume de calda [L] | STATUS | Capacidade operacional [ha/h] | Tempo de missao [h] | Tempo util [h] | Tempo por voo [min] | Autonomia Projetada [h] | N° Voos | MTOW [kg] | Massa Estrutura [kg] | Combustível [kg] | Abastecimentos | Massa gerador | Potência gerador [W] | Combustível consumido [L] | Calda cons [L] | Distância percorrida [km] | Distância Pulverizando [km] | RTL ACUMULADO[m] | EOC [km/km] | EOC [h/h] | Tempo de manobra [h] | Tempo rtl_rtw [h] | V pulv [m/s] | V desloc [m/s]
0 | 125 | CONCLUIDO | 2.519 | 39.7 | 23.86 | 5.17 | 0.07 | 277 | 242.64 | 58.47 | 1 | 275 | 58.17 | 30160.1 | 380.68 | 1337.38 | 325.59 | 48.49 | 135129.02 | 0.15 | 0.57 | 2.69 | 8.37 | 1 | 10
1 | 125 | CONCLUIDO | 2.995 | 33.39 | 21.33 | 6.5 | 0.09 | 197 | 243.08 | 58.47 | 1.25 | 195 | 58.36 | 30214.33 | 338.95 | 1337.29 | 243.23 | 48.49 | 94353.52 | 0.2 | 0.64 | 2.54 | 5.83 | 1 | 10
2 | 125 | CONCLUIDO | 3.3395 | 29.94 | 19.96 | 7.83 | 0.11 | 153 | 243.52 | 58.47 | 1.5 | 151 | 58.55 | 30268.64 | 315.99 | 1337.1 | 199.06 | 48.49 | 72488.57 | 0.24 | 0.69 | 2.44 | 4.47 | 1 | 10
3 | 125 | CONCLUIDO | 3.5868 | 27.88 | 19.17 | 9.13 | 0.13 | 126 | 243.96 | 58.47 | 1.75 | 124 | 58.74 | 30323.01 | 302.38 | 1336.85 | 173.33 | 48.49 | 59757.25 | 0.28 | 0.71 | 2.4 | 3.68 | 1 | 10
4 | 125 | CONCLUIDO | 3.7977 | 26.33 | 18.57 | 10.51 | 0.15 | 106 | 244.41 | 58.47 | 2 | 104 | 58.93 | 30377.45 | 291.8 | 1337.01 | 153.72 | 48.49 | 50051 | 0.32 | 0.74 | 2.37 | 3.08 | 1 | 10
5 | 125 | CONCLUIDO | 3.9635 | 25.23 | 18.13 | 11.82 | 0.16 | 92 | 244.85 | 58.47 | 2.25 | 90 | 59.12 | 30431.96 | 283.75 | 1336.94 | 139.39 | 48.49 | 42956.65 | 0.35 | 0.76 | 2.34 | 2.64 | 1 | 10
6 | 125 | CONCLUIDO | 4.0974 | 24.41 | 17.82 | 13.2 | 0.18 | 81 | 245.29 | 58.47 | 2.5 | 79 | 59.32 | 30486.54 | 277.97 | 1336.92 | 129.22 | 48.49 | 37924.03 | 0.38 | 0.77 | 2.33 | 2.33 | 1 | 10
7 | 125 | CONCLUIDO | 4.2079 | 23.76 | 17.56 | 14.43 | 0.2 | 73 | 245.73 | 58.47 | 2.75 | 71 | 59.51 | 30541.19 | 272.63 | 1336.84 | 120.8 | 48.49 | 33757.93 | 0.4 | 0.78 | 2.31 | 2.07 | 1 | 10
8 | 125 | CONCLUIDO | 4.3023 | 23.24 | 17.37 | 15.79 | 0.22 | 66 | 246.18 | 58.47 | 3 | 64 | 59.7 | 30595.91 | 268.73 | 1336.76 | 114.61 | 48.49 | 30698.45 | 0.42 | 0.79 | 2.3 | 1.88 | 1 | 10
9 | 125 | CONCLUIDO | 4.3898 | 22.78 | 17.19 | 17.19 | 0.23 | 60 | 246.62 | 58.47 | 3.25 | 58 | 59.9 | 30650.7 | 264.72 | 1336.67 | 108.48 | 48.49 | 27658.82 | 0.45 | 0.8 | 2.29 | 1.7 | 1 | 10
10 | 125 | CONCLUIDO | 4.464 | 22.4 | 17.05 | 18.6 | 0.25 | 55 | 247.07 | 58.47 | 3.5 | 53 | 60.09 | 30705.56 | 261.28 | 1336.78 | 103.76 | 48.49 | 25325.54 | 0.47 | 0.8 | 2.29 | 1.56 | 1 | 10
11 | 125 | CONCLUIDO | 4.5234 | 22.11 | 16.94 | 19.93 | 0.27 | 51 | 247.51 | 58.47 | 3.75 | 49 | 60.29 | 30760.49 | 258.75 | 1336.81 | 100.36 | 48.49 | 23648.39 | 0.48 | 0.81 | 2.28 | 1.45 | 1 | 10
12 | 125 | CONCLUIDO | 4.5937 | 21.77 | 16.79 | 21.44 | 0.29 | 47 | 247.96 | 58.47 | 4 | 45 | 60.48 | 30815.5 | 255.61 | 1336.72 | 95.43 | 48.49 | 21199.48 | 0.51 | 0.82 | 2.28 | 1.3 | 1 | 10
13 | 125 | CONCLUIDO | 4.6362 | 21.57 | 16.73 | 22.82 | 0.3 | 44 | 248.4 | 58.47 | 4.25 | 42 | 60.68 | 30870.57 | 253.34 | 1336.8 | 93.35 | 48.49 | 20178.44 | 0.52 | 0.82 | 2.28 | 1.25 | 1 | 10
14 | 125 | CONCLUIDO | 4.691 | 21.32 | 16.62 | 24.33 | 0.32 | 41 | 248.85 | 58.47 | 4.5 | 39 | 60.88 | 30925.72 | 250.85 | 1336.83 | 89.96 | 48.49 | 18494.9 | 0.54 | 0.82 | 2.27 | 1.14 | 1 | 10
15 | 125 | CONCLUIDO | 4.7209 | 21.18 | 16.58 | 25.51 | 0.34 | 39 | 249.3 | 58.47 | 4.75 | 37 | 61.07 | 30980.93 | 248.74 | 1336.78 | 88.71 | 48.49 | 17879.87 | 0.55 | 0.83 | 2.26 | 1.1 | 1 | 10
16 | 125 | CONCLUIDO | 4.7577 | 21.02 | 16.51 | 26.78 | 0.36 | 37 | 249.75 | 58.47 | 5 | 35 | 61.27 | 31036.22 | 247.04 | 1336.69 | 86.64 | 48.49 | 16856.84 | 0.56 | 0.83 | 2.25 | 1.03 | 1 | 10
17 | 125 | CONCLUIDO | 4.7867 | 20.89 | 16.48 | 28.25 | 0.37 | 35 | 250.2 | 58.47 | 5.25 | 33 | 61.47 | 31091.59 | 245.41 | 1336.9 | 85.46 | 48.49 | 16275.03 | 0.57 | 0.83 | 2.25 | 0.99 | 1 | 10
18 | 125 | CONCLUIDO | 4.8248 | 20.73 | 16.41 | 29.84 | 0.39 | 33 | 250.64 | 58.47 | 5.5 | 31 | 61.67 | 31147.02 | 243.02 | 1336.66 | 83.14 | 48.49 | 15125.32 | 0.58 | 0.83 | 2.25 | 0.92 | 1 | 10
19 | 125 | CONCLUIDO | 4.8386 | 20.67 | 16.4 | 30.75 | 0.41 | 32 | 251.09 | 58.47 | 5.75 | 30 | 61.87 | 31202.53 | 241.85 | 1336.68 | 82.64 | 48.49 | 14881.62 | 0.59 | 0.83 | 2.25 | 0.91 | 1 | 10
20 | 125 | CONCLUIDO | 4.8779 | 20.5 | 16.33 | 32.65 | 0.42 | 30 | 251.55 | 58.47 | 6 | 28 | 62.07 | 31258.11 | 239.85 | 1336.67 | 80.17 | 48.49 | 13657.75 | 0.6 | 0.84 | 2.25 | 0.84 | 1 | 10
21 | 125 | CONCLUIDO | 4.8989 | 20.41 | 16.29 | 33.7 | 0.44 | 29 | 252 | 58.47 | 6.25 | 27 | 62.27 | 31313.77 | 238.2 | 1336.64 | 79.27 | 48.49 | 13213.11 | 0.61 | 0.84 | 2.24 | 0.8 | 1 | 10
22 | 125 | CONCLUIDO | 4.9379 | 20.25 | 16.22 | 36.04 | 0.46 | 27 | 252.45 | 58.47 | 6.5 | 25 | 62.47 | 31369.49 | 235.77 | 1336.64 | 76.9 | 48.49 | 12037.09 | 0.63 | 0.84 | 2.24 | 0.73 | 1 | 10
23 | 125 | CONCLUIDO | 4.9561 | 20.18 | 16.19 | 37.37 | 0.47 | 26 | 252.9 | 58.47 | 6.75 | 24 | 62.68 | 31425.3 | 234.15 | 1336.73 | 76.12 | 48.49 | 11652.65 | 0.64 | 0.85 | 2.23 | 0.7 | 1 | 10
24 | 125 | CONCLUIDO | 4.9723 | 20.11 | 16.17 | 38.82 | 0.49 | 25 | 253.35 | 58.47 | 7 | 23 | 62.88 | 31481.17 | 232.4 | 1336.66 | 75.6 | 48.49 | 11397.42 | 0.64 | 0.85 | 2.23 | 0.69 | 1 | 10
25 | 125 | CONCLUIDO | 4.9929 | 20.03 | 16.14 | 40.35 | 0.51 | 24 | 253.81 | 58.47 | 7.25 | 22 | 63.08 | 31537.13 | 231.54 | 1336.71 | 74.23 | 48.49 | 10718.22 | 0.65 | 0.85 | 2.23 | 0.65 | 1 | 10
26 | 125 | CONCLUIDO | 5.0118 | 19.95 | 16.11 | 42.03 | 0.52 | 23 | 254.26 | 58.47 | 7.5 | 21 | 63.29 | 31593.16 | 228.97 | 1336.67 | 73.55 | 48.49 | 10380.42 | 0.66 | 0.85 | 2.23 | 0.62 | 1 | 10
27 | 125 | CONCLUIDO | 5.01 | 19.96 | 16.12 | 42.04 | 0.54 | 23 | 254.72 | 58.47 | 7.75 | 21 | 63.49 | 31649.26 | 229.34 | 1336.65 | 73.71 | 48.49 | 10460.03 | 0.66 | 0.85 | 2.23 | 0.63 | 1 | 10
28 | 125 | CONCLUIDO | 5.03 | 19.88 | 16.08 | 43.87 | 0.56 | 22 | 255.17 | 58.47 | 8 | 20 | 63.7 | 31705.44 | 226.64 | 1336.69 | 72.53 | 48.49 | 9874.85 | 0.67 | 0.85 | 2.23 | 0.6 | 1 | 10
29 | 125 | CONCLUIDO | 5.0449 | 19.82 | 16.07 | 45.92 | 0.57 | 21 | 255.63 | 58.47 | 8.25 | 19 | 63.91 | 31761.69 | 225.17 | 1336.68 | 72.14 | 48.49 | 9686.61 | 0.67 | 0.85 | 2.23 | 0.59 | 1 | 10
30 | 125 | CONCLUIDO | 5.0707 | 19.72 | 16.02 | 48.06 | 0.59 | 20 | 256.09 | 58.47 | 8.5 | 18 | 64.11 | 31818.02 | 223.49 | 1336.69 | 70.29 | 48.49 | 8766.47 | 0.69 | 0.85 | 2.23 | 0.53 | 1 | 10
31 | 125 | CONCLUIDO | 5.0628 | 19.75 | 16.05 | 48.15 | 0.61 | 20 | 256.54 | 58.47 | 8.75 | 18 | 64.32 | 31874.43 | 222.3 | 1336.7 | 71.26 | 48.49 | 9253.54 | 0.68 | 0.85 | 2.23 | 0.56 | 1 | 10
32 | 125 | CONCLUIDO | 5.0846 | 19.67 | 16.01 | 50.57 | 0.62 | 19 | 257 | 58.47 | 9 | 17 | 64.53 | 31931.04 | 221.4 | 1336.67 | 70.18 | 48.49 | 8716.74 | 0.69 | 0.85 | 2.23 | 0.53 | 1 | 10
33 | 125 | CONCLUIDO | 5.1093 | 19.57 | 15.97 | 53.22 | 0.64 | 18 | 257.46 | 58.47 | 9.25 | 16 | 64.74 | 31987.61 | 219.18 | 1336.64 | 68.83 | 48.49 | 8044.95 | 0.7 | 0.86 | 2.22 | 0.48 | 1 | 10
34 | 125 | CONCLUIDO | 5.1117 | 19.56 | 15.96 | 53.19 | 0.66 | 18 | 257.92 | 58.47 | 9.5 | 16 | 64.95 | 32044.25 | 218.42 | 1336.66 | 68.39 | 48.49 | 7823.89 | 0.71 | 0.86 | 2.22 | 0.47 | 1 | 10
35 | 125 | CONCLUIDO | 5.1311 | 19.49 | 15.93 | 56.22 | 0.67 | 17 | 258.38 | 58.47 | 9.75 | 15 | 65.16 | 32100.97 | 216.12 | 1336.66 | 67.51 | 48.49 | 7391.58 | 0.72 | 0.86 | 2.22 | 0.44 | 1 | 10
36 | 125 | CONCLUIDO | 5.1307 | 19.49 | 15.93 | 56.23 | 0.69 | 17 | 258.84 | 58.47 | 10 | 15 | 65.37 | 32157.77 | 214.83 | 1336.64 | 67.62 | 48.49 | 7443.76 | 0.72 | 0.86 | 2.22 | 0.44 | 1 | 10
37 | 125 | CONCLUIDO | 5.1465 | 19.43 | 15.92 | 59.69 | 0.7 | 16 | 259.3 | 58.47 | 10.25 | 14 | 65.58 | 32214.64 | 212.98 | 1336.67 | 67.04 | 48.49 | 7159.04 | 0.72 | 0.86 | 2.22 | 0.43 | 1 | 10
38 | 125 | CONCLUIDO | 5.1428 | 19.44 | 15.93 | 59.75 | 0.72 | 16 | 259.76 | 58.47 | 10.5 | 14 | 65.79 | 32271.6 | 213.21 | 1336.66 | 67.61 | 48.49 | 7444.36 | 0.72 | 0.86 | 2.22 | 0.44 | 1 | 10
39 | 125 | CONCLUIDO | 5.1493 | 19.42 | 15.91 | 59.65 | 0.74 | 16 | 260.23 | 58.47 | 10.75 | 14 | 66 | 32328.64 | 210.91 | 1336.64 | 66.86 | 48.49 | 7073.05 | 0.73 | 0.86 | 2.22 | 0.42 | 1 | 10
40 | 125 | CONCLUIDO | 5.1671 | 19.35 | 15.89 | 63.55 | 0.75 | 15 | 260.69 | 58.47 | 11 | 13 | 66.21 | 32385.75 | 208.61 | 1336.64 | 66.37 | 48.49 | 6831.52 | 0.73 | 0.86 | 2.21 | 0.4 | 1 | 10
41 | 125 | CONCLUIDO | 5.1671 | 19.35 | 15.89 | 63.55 | 0.77 | 15 | 261.15 | 58.47 | 11.25 | 13 | 66.43 | 32442.95 | 205.67 | 1336.7 | 66.22 | 48.49 | 6753.93 | 0.73 | 0.86 | 2.22 | 0.4 | 1 | 10
42 | 125 | CONCLUIDO | 5.1909 | 19.26 | 15.85 | 67.91 | 0.78 | 14 | 261.62 | 58.47 | 11.5 | 12 | 66.64 | 32500.22 | 204.82 | 1336.71 | 64.88 | 48.49 | 6093.53 | 0.75 | 0.86 | 2.21 | 0.36 | 1 | 10
43 | 125 | CONCLUIDO | 5.1881 | 19.27 | 15.86 | 67.96 | 0.8 | 14 | 262.08 | 58.47 | 11.75 | 12 | 66.86 | 32557.58 | 203.55 | 1336.7 | 65.12 | 48.49 | 6211.91 | 0.74 | 0.86 | 2.22 | 0.37 | 1 | 10
44 | 125 | CONCLUIDO | 5.2042 | 19.22 | 15.84 | 73.13 | 0.81 | 13 | 262.55 | 58.47 | 12 | 10 | 67.07 | 32615.02 | 201.04 | 1336.77 | 64.74 | 48.49 | 6028.07 | 0.75 | 0.86 | 2.22 | 0.36 | 1 | 10
45 | 125 | CONCLUIDO | 5.2061 | 19.21 | 15.84 | 73.1 | 0.83 | 13 | 263.01 | 58.47 | 12.25 | 9 | 67.29 | 32672.53 | 201.78 | 1336.73 | 64.51 | 48.49 | 5910.59 | 0.75 | 0.86 | 2.22 | 0.35 | 1 | 10
46 | 125 | CONCLUIDO | 5.2058 | 19.21 | 15.84 | 73.1 | 0.84 | 13 | 263.48 | 58.47 | 12.5 | 8 | 67.51 | 32730.13 | 201.05 | 1336.67 | 64.51 | 48.49 | 5912.06 | 0.75 | 0.86 | 2.22 | 0.35 | 1 | 10
47 | 125 | CONCLUIDO | 5.2085 | 19.2 | 15.83 | 73.06 | 0.86 | 13 | 263.95 | 58.47 | 12.75 | 6 | 67.72 | 32787.82 | 199.93 | 1336.64 | 64.06 | 48.49 | 5687.03 | 0.76 | 0.86 | 2.22 | 0.34 | 1 | 10
48 | 125 | CONCLUIDO | 5.2051 | 19.21 | 15.84 | 73.11 | 0.87 | 13 | 264.42 | 58.47 | 13 | 5 | 67.94 | 32845.58 | 199.92 | 1336.66 | 64.39 | 48.49 | 5851.21 | 0.75 | 0.86 | 2.22 | 0.35 | 1 | 10
49 | 125 | CONCLUIDO | 5.2307 | 19.12 | 15.79 | 78.97 | 0.89 | 12 | 264.89 | 58.47 | 13.25 | 2 | 68.16 | 32903.43 | 196.13 | 1336.74 | 62.88 | 48.49 | 5103.5 | 0.77 | 0.87 | 2.22 | 0.31 | 1 | 10
50 | 125 | CONCLUIDO | 5.226 | 19.14 | 15.81 | 79.06 | 0.91 | 12 | 265.36 | 58.47 | 13.5 | 2 | 68.38 | 32961.36 | 196.86 | 1336.76 | 63.36 | 48.49 | 5341.68 | 0.77 | 0.87 | 2.23 | 0.32 | 1 | 10
51 | 125 | CONCLUIDO | 5.2287 | 19.13 | 15.8 | 79.01 | 0.92 | 12 | 265.83 | 58.47 | 13.75 | 1 | 68.6 | 33019.37 | 197.55 | 1336.77 | 63.06 | 48.49 | 5190.79 | 0.77 | 0.87 | 2.22 | 0.31 | 1 | 10
52 | 125 | CONCLUIDO | 5.2275 | 19.13 | 15.81 | 79.03 | 0.94 | 12 | 266.3 | 58.47 | 14 | 1 | 68.82 | 33077.47 | 198.09 | 1336.82 | 63.08 | 48.49 | 5198.97 | 0.77 | 0.87 | 2.23 | 0.32 | 1 | 10
53 | 125 | CONCLUIDO | 5.2269 | 19.13 | 15.81 | 79.04 | 0.95 | 12 | 266.77 | 58.47 | 14.25 | 1 | 69.04 | 33135.65 | 198.61 | 1336.81 | 63.17 | 48.49 | 5247.26 | 0.77 | 0.87 | 2.23 | 0.32 | 1 | 10
54 | 125 | CONCLUIDO | 5.2265 | 19.13 | 15.81 | 79.05 | 0.97 | 12 | 267.24 | 58.47 | 14.5 | 1 | 69.27 | 33193.92 | 198.86 | 1336.79 | 63.3 | 48.49 | 5309.23 | 0.77 | 0.87 | 2.22 | 0.32 | 1 | 10
55 | 125 | CONCLUIDO | 5.2235 | 19.14 | 15.82 | 79.1 | 0.98 | 12 | 267.71 | 58.47 | 14.75 | 0 | 69.49 | 33252.27 | 199.41 | 1336.72 | 63.47 | 48.49 | 5393.7 | 0.76 | 0.87 | 2.23 | 0.33 | 1 | 10