## Sheet1
| Volume de calda [L] | STATUS | Capacidade operacional [ha/h] | Tempo de missao [h] | Tempo util [h] | Tempo por voo [min] | Autonomia Projetada [h] | N° Voos | MTOW [kg] | Massa Estrutura [kg] | Combustível [kg] | Abastecimentos | Massa gerador | Potência gerador [W] | Combustível consumido [L] | Calda cons [L] | Distância percorrida [km] | Distância Pulverizando [km] | RTL ACUMULADO[m] | EOC [km/km] | EOC [h/h] | Tempo de manobra [h] | Tempo rtl_rtw [h] | V pulv [m/s] | V desloc [m/s]
0 | 90 | CONCLUIDO | 2.917 | 34.28 | 23.9 | 6.4 | 0.1 | 224 | 176.73 | 52.44 | 1 | 222 | 33.29 | 22031.19 | 308.06 | 1319.51 | 276.87 | 59.92 | 107318.07 | 0.22 | 0.71 | 0.53 | 6.61 | 1 | 10
1 | 90 | CONCLUIDO | 3.3028 | 30.28 | 22.03 | 8.06 | 0.13 | 164 | 177.1 | 52.44 | 1.25 | 162 | 33.41 | 22076.81 | 282.1 | 1319.35 | 216.01 | 59.92 | 77191.74 | 0.28 | 0.77 | 0.41 | 4.75 | 1 | 10
2 | 90 | CONCLUIDO | 3.5621 | 28.07 | 21.03 | 9.71 | 0.15 | 130 | 177.47 | 52.44 | 1.5 | 128 | 33.53 | 22122.46 | 267.64 | 1319.22 | 182.98 | 59.92 | 60843.52 | 0.33 | 0.81 | 0.38 | 3.75 | 1 | 10
3 | 90 | CONCLUIDO | 3.7634 | 26.57 | 20.35 | 11.41 | 0.17 | 107 | 177.84 | 52.44 | 1.75 | 105 | 33.65 | 22168.15 | 257.24 | 1319.33 | 160.78 | 59.92 | 49858.18 | 0.37 | 0.84 | 0.33 | 3.07 | 1 | 10
4 | 90 | CONCLUIDO | 3.9184 | 25.52 | 19.86 | 13.1 | 0.2 | 91 | 178.21 | 52.44 | 2 | 89 | 33.77 | 22213.89 | 249.39 | 1319.22 | 144.93 | 59.92 | 42015.46 | 0.41 | 0.86 | 0.31 | 2.59 | 1 | 10
5 | 90 | CONCLUIDO | 4.0443 | 24.73 | 19.5 | 14.81 | 0.22 | 79 | 178.59 | 52.44 | 2.25 | 77 | 33.89 | 22259.66 | 243.03 | 1319.33 | 133.09 | 59.92 | 36156.19 | 0.45 | 0.87 | 0.29 | 2.22 | 1 | 10
6 | 90 | CONCLUIDO | 4.1431 | 24.14 | 19.23 | 16.48 | 0.25 | 70 | 178.96 | 52.44 | 2.5 | 68 | 34.02 | 22305.48 | 238.25 | 1319.12 | 123.99 | 59.92 | 31647.98 | 0.48 | 0.88 | 0.28 | 1.95 | 1 | 10
7 | 90 | CONCLUIDO | 4.2372 | 23.6 | 18.98 | 18.36 | 0.27 | 62 | 179.33 | 52.44 | 2.75 | 60 | 34.14 | 22351.34 | 233.5 | 1319.21 | 115.81 | 59.92 | 27599.82 | 0.52 | 0.9 | 0.26 | 1.7 | 1 | 10
8 | 90 | CONCLUIDO | 4.3242 | 23.13 | 18.71 | 20.05 | 0.3 | 56 | 179.7 | 52.44 | 3 | 54 | 34.26 | 22397.24 | 228.55 | 1319.16 | 106.77 | 59.92 | 23108.93 | 0.56 | 0.91 | 0.26 | 1.44 | 1 | 10
9 | 90 | CONCLUIDO | 4.3494 | 22.99 | 18.72 | 21.6 | 0.32 | 52 | 180.07 | 52.44 | 3.25 | 50 | 34.38 | 22443.18 | 227.06 | 1319.29 | 108.63 | 59.92 | 24059.99 | 0.55 | 0.91 | 0.22 | 1.44 | 1 | 10
10 | 90 | CONCLUIDO | 4.3724 | 22.87 | 18.74 | 23.43 | 0.34 | 48 | 180.45 | 52.44 | 3.5 | 46 | 34.51 | 22489.16 | 225.95 | 1319.15 | 108.65 | 59.92 | 24089.66 | 0.55 | 0.91 | 0.25 | 1.47 | 1 | 10
11 | 90 | CONCLUIDO | 4.4371 | 22.54 | 18.55 | 25.3 | 0.37 | 44 | 180.82 | 52.44 | 3.75 | 42 | 34.63 | 22535.19 | 221.96 | 1319.16 | 102.34 | 59.92 | 20955.81 | 0.59 | 0.92 | 0.23 | 1.27 | 1 | 10
12 | 90 | CONCLUIDO | 4.4785 | 22.33 | 18.45 | 27 | 0.39 | 41 | 181.19 | 52.44 | 4 | 39 | 34.75 | 22581.25 | 218.95 | 1319.16 | 98.88 | 59.92 | 19241.33 | 0.61 | 0.92 | 0.23 | 1.17 | 1 | 10
13 | 90 | CONCLUIDO | 4.5196 | 22.13 | 18.35 | 28.98 | 0.42 | 38 | 181.57 | 52.44 | 4.25 | 36 | 34.88 | 22627.36 | 216.09 | 1319.1 | 95.84 | 59.92 | 17735.63 | 0.63 | 0.93 | 0.23 | 1.08 | 1 | 10
14 | 90 | CONCLUIDO | 4.5634 | 21.91 | 18.25 | 31.28 | 0.44 | 35 | 181.94 | 52.44 | 4.5 | 33 | 35 | 22673.63 | 213.33 | 1319.12 | 92.28 | 59.92 | 15970.61 | 0.65 | 0.93 | 0.22 | 0.97 | 1 | 10
15 | 90 | CONCLUIDO | 4.5929 | 21.77 | 18.18 | 33.05 | 0.46 | 33 | 182.32 | 52.44 | 4.75 | 31 | 35.12 | 22719.83 | 210.45 | 1319.14 | 89.97 | 59.92 | 14823.12 | 0.67 | 0.93 | 0.22 | 0.9 | 1 | 10
16 | 90 | CONCLUIDO | 4.6187 | 21.65 | 18.13 | 35.09 | 0.49 | 31 | 182.69 | 52.44 | 5 | 29 | 35.25 | 22766.06 | 208.26 | 1319.08 | 88.31 | 59.92 | 14003.46 | 0.68 | 0.94 | 0.21 | 0.85 | 1 | 10
17 | 90 | CONCLUIDO | 4.6351 | 21.57 | 18.09 | 36.17 | 0.51 | 30 | 183.07 | 52.44 | 5.25 | 28 | 35.37 | 22812.34 | 205.91 | 1319.15 | 86.98 | 59.92 | 13346.8 | 0.69 | 0.94 | 0.21 | 0.81 | 1 | 10
18 | 90 | CONCLUIDO | 4.6668 | 21.43 | 18.01 | 38.6 | 0.53 | 28 | 183.44 | 52.44 | 5.5 | 26 | 35.5 | 22858.66 | 203.1 | 1319.2 | 84.35 | 59.92 | 12041.13 | 0.71 | 0.94 | 0.21 | 0.73 | 1 | 10
19 | 90 | CONCLUIDO | 4.6959 | 21.3 | 17.95 | 41.42 | 0.55 | 26 | 183.82 | 52.44 | 5.75 | 24 | 35.63 | 22905.03 | 200.46 | 1319.12 | 82.96 | 59.92 | 11356.39 | 0.72 | 0.95 | 0.19 | 0.67 | 1 | 10
20 | 90 | CONCLUIDO | 4.6962 | 21.29 | 17.98 | 43.16 | 0.58 | 25 | 184.19 | 52.44 | 6 | 23 | 35.75 | 22951.43 | 199.67 | 1319.17 | 83.76 | 59.92 | 11761.87 | 0.72 | 0.94 | 0.2 | 0.71 | 1 | 10
21 | 90 | CONCLUIDO | 4.7105 | 21.23 | 17.96 | 44.89 | 0.6 | 24 | 184.57 | 52.44 | 6.25 | 22 | 35.88 | 22997.88 | 197.51 | 1319.15 | 82.8 | 59.92 | 11282.7 | 0.72 | 0.95 | 0.2 | 0.68 | 1 | 10
22 | 90 | CONCLUIDO | 4.7281 | 21.15 | 17.91 | 46.73 | 0.62 | 23 | 184.95 | 52.44 | 6.5 | 21 | 36.01 | 23044.38 | 194.57 | 1319.16 | 81.42 | 59.92 | 10599.74 | 0.74 | 0.95 | 0.2 | 0.63 | 1 | 10
23 | 90 | CONCLUIDO | 4.7432 | 21.08 | 17.88 | 48.76 | 0.65 | 22 | 185.33 | 52.44 | 6.75 | 20 | 36.13 | 23090.91 | 192.34 | 1319.15 | 80.3 | 59.92 | 10046.12 | 0.75 | 0.95 | 0.2 | 0.6 | 1 | 10
24 | 90 | CONCLUIDO | 4.7578 | 21.02 | 17.85 | 51 | 0.67 | 21 | 185.7 | 52.44 | 7 | 19 | 36.26 | 23137.49 | 190.11 | 1319.1 | 79.33 | 59.92 | 9566.95 | 0.76 | 0.95 | 0.2 | 0.57 | 1 | 10
25 | 90 | CONCLUIDO | 4.7766 | 20.94 | 17.8 | 53.41 | 0.69 | 20 | 186.08 | 52.44 | 7.25 | 18 | 36.39 | 23184.11 | 186.7 | 1319.08 | 77.76 | 59.92 | 8784.26 | 0.77 | 0.95 | 0.2 | 0.53 | 1 | 10
26 | 90 | CONCLUIDO | 4.7876 | 20.89 | 17.79 | 56.18 | 0.71 | 19 | 186.46 | 52.44 | 7.5 | 17 | 36.52 | 23230.78 | 184.89 | 1319.12 | 77.25 | 59.92 | 8534.79 | 0.78 | 0.96 | 0.2 | 0.51 | 1 | 10
27 | 90 | CONCLUIDO | 4.8242 | 20.73 | 17.67 | 58.89 | 0.74 | 18 | 186.84 | 52.44 | 7.75 | 16 | 36.65 | 23277.49 | 181.15 | 1319.08 | 73.4 | 59.92 | 6615.41 | 0.82 | 0.96 | 0.18 | 0.39 | 1 | 10
28 | 90 | CONCLUIDO | 4.7922 | 20.87 | 17.81 | 59.36 | 0.76 | 18 | 187.22 | 52.44 | 8 | 16 | 36.78 | 23324.24 | 181.07 | 1319.16 | 78.15 | 59.92 | 8989.87 | 0.77 | 0.95 | 0.19 | 0.53 | 1 | 10
29 | 90 | CONCLUIDO | 4.8117 | 20.78 | 17.76 | 62.67 | 0.78 | 17 | 187.6 | 52.44 | 8.25 | 13 | 36.9 | 23371.04 | 178.17 | 1319.09 | 76.31 | 59.92 | 8074.07 | 0.79 | 0.96 | 0.19 | 0.48 | 1 | 10
30 | 90 | CONCLUIDO | 4.8302 | 20.7 | 17.71 | 66.43 | 0.8 | 16 | 187.98 | 52.44 | 8.5 | 8 | 37.03 | 23417.88 | 175.75 | 1319.16 | 74.54 | 59.92 | 7194.12 | 0.8 | 0.96 | 0.2 | 0.44 | 1 | 10
31 | 90 | CONCLUIDO | 4.8289 | 20.71 | 17.72 | 66.45 | 0.82 | 16 | 188.36 | 52.44 | 8.75 | 3 | 37.16 | 23464.76 | 175.73 | 1319.13 | 74.53 | 59.92 | 7192.01 | 0.8 | 0.96 | 0.2 | 0.44 | 1 | 10
32 | 90 | CONCLUIDO | 4.8286 | 20.71 | 17.72 | 66.45 | 0.85 | 16 | 188.74 | 52.44 | 9 | 0 | 37.3 | 23511.69 | 176.03 | 1319.08 | 74.4 | 59.92 | 7127.22 | 0.81 | 0.96 | 0.21 | 0.44 | 1 | 10