## Sheet1
| Volume de calda [L] | STATUS | Capacidade operacional [ha/h] | Tempo de missao [h] | Tempo util [h] | Tempo por voo [min] | Autonomia Projetada [h] | N° Voos | MTOW [kg] | Massa Estrutura [kg] | Combustível [kg] | Abastecimentos | Massa gerador | Potência gerador [W] | Combustível consumido [L] | Calda cons [L] | Distância percorrida [km] | Distância Pulverizando [km] | RTL ACUMULADO[m] | EOC [km/km] | EOC [h/h] | Tempo de manobra [h] | Tempo rtl_rtw [h] | V pulv [m/s] | V desloc [m/s]
0 | 115 | CONCLUIDO | 1.7752 | 56.33 | 36.16 | 5.44 | 0.08 | 399 | 222.93 | 56.94 | 1 | 397 | 49.99 | 27728.69 | 550.01 | 1398 | 464.49 | 66.97 | 194251.29 | 0.14 | 0.58 | 5.95 | 11.98 | 1 | 10
1 | 115 | CONCLUIDO | 2.0877 | 47.9 | 32.64 | 6.82 | 0.1 | 287 | 223.35 | 56.94 | 1.25 | 285 | 50.15 | 27780.03 | 495.34 | 1397.88 | 349.26 | 66.97 | 137197.67 | 0.19 | 0.64 | 5.76 | 8.47 | 1 | 10
2 | 115 | CONCLUIDO | 2.3085 | 43.32 | 30.78 | 8.21 | 0.12 | 225 | 223.76 | 56.94 | 1.5 | 223 | 50.32 | 27831.42 | 465.95 | 1397.88 | 287.45 | 66.97 | 106603.14 | 0.23 | 0.68 | 5.69 | 6.61 | 1 | 10
3 | 115 | CONCLUIDO | 2.4799 | 40.32 | 29.54 | 9.58 | 0.14 | 185 | 224.18 | 56.94 | 1.75 | 183 | 50.49 | 27882.87 | 446.02 | 1397.45 | 248.2 | 66.97 | 87174.86 | 0.27 | 0.71 | 5.59 | 5.37 | 1 | 10
4 | 115 | CONCLUIDO | 2.6114 | 38.29 | 28.74 | 10.98 | 0.16 | 157 | 224.6 | 56.94 | 2 | 155 | 50.65 | 27934.37 | 432.85 | 1397.54 | 221.07 | 66.97 | 73752.43 | 0.3 | 0.73 | 5.57 | 4.57 | 1 | 10
5 | 115 | CONCLUIDO | 2.7235 | 36.72 | 28.09 | 12.39 | 0.18 | 136 | 225.01 | 56.94 | 2.25 | 134 | 50.82 | 27985.94 | 421.85 | 1397.45 | 200.61 | 66.97 | 63626.02 | 0.33 | 0.75 | 5.51 | 3.92 | 1 | 10
6 | 115 | CONCLUIDO | 2.8132 | 35.55 | 27.62 | 13.81 | 0.2 | 120 | 225.43 | 56.94 | 2.5 | 118 | 50.99 | 28037.57 | 413.78 | 1397.42 | 184.69 | 66.97 | 55744.96 | 0.36 | 0.76 | 5.5 | 3.45 | 1 | 10
7 | 115 | CONCLUIDO | 2.8844 | 34.67 | 27.27 | 15.15 | 0.22 | 108 | 225.85 | 56.94 | 2.75 | 106 | 51.16 | 28089.25 | 407.32 | 1397.32 | 173.57 | 66.97 | 50247.77 | 0.39 | 0.77 | 5.47 | 3.1 | 1 | 10
8 | 115 | CONCLUIDO | 2.9528 | 33.87 | 26.95 | 16.67 | 0.24 | 97 | 226.27 | 56.94 | 3 | 95 | 51.33 | 28140.99 | 401.41 | 1397.37 | 162.92 | 66.97 | 44977.16 | 0.41 | 0.78 | 5.46 | 2.78 | 1 | 10
9 | 115 | CONCLUIDO | 3.0054 | 33.27 | 26.71 | 18 | 0.25 | 89 | 226.69 | 56.94 | 3.25 | 87 | 51.5 | 28192.8 | 396.72 | 1397.38 | 155.37 | 66.97 | 41240.71 | 0.43 | 0.79 | 5.43 | 2.54 | 1 | 10
10 | 115 | CONCLUIDO | 3.053 | 32.75 | 26.49 | 19.39 | 0.27 | 82 | 227.11 | 56.94 | 3.5 | 80 | 51.67 | 28244.66 | 392.56 | 1397.44 | 148.62 | 66.97 | 37903.13 | 0.45 | 0.79 | 5.42 | 2.33 | 1 | 10
11 | 115 | CONCLUIDO | 3.0933 | 32.33 | 26.33 | 20.79 | 0.29 | 76 | 227.53 | 56.94 | 3.75 | 74 | 51.84 | 28296.58 | 388.68 | 1397.24 | 142.62 | 66.97 | 34933.12 | 0.47 | 0.8 | 5.43 | 2.16 | 1 | 10
12 | 115 | CONCLUIDO | 3.1367 | 31.88 | 26.15 | 22.41 | 0.31 | 70 | 227.95 | 56.94 | 4 | 68 | 52.01 | 28348.56 | 384.96 | 1397.27 | 136.73 | 66.97 | 32015.21 | 0.49 | 0.8 | 5.42 | 1.98 | 1 | 10
13 | 115 | CONCLUIDO | 3.1631 | 31.61 | 26.06 | 23.69 | 0.33 | 66 | 228.38 | 56.94 | 4.25 | 64 | 52.18 | 28400.61 | 382.72 | 1397.4 | 133.71 | 66.97 | 30529.13 | 0.5 | 0.81 | 5.41 | 1.89 | 1 | 10
14 | 115 | CONCLUIDO | 3.1935 | 31.31 | 25.93 | 25.1 | 0.35 | 62 | 228.8 | 56.94 | 4.5 | 60 | 52.36 | 28452.71 | 379.85 | 1397.48 | 130.11 | 66.97 | 28745.31 | 0.51 | 0.81 | 5.39 | 1.76 | 1 | 10
15 | 115 | CONCLUIDO | 3.2243 | 31.01 | 25.81 | 26.7 | 0.37 | 58 | 229.22 | 56.94 | 4.75 | 56 | 52.53 | 28504.87 | 376.77 | 1397.26 | 126.26 | 66.97 | 26843.76 | 0.53 | 0.82 | 5.38 | 1.64 | 1 | 10
16 | 115 | CONCLUIDO | 3.2475 | 30.79 | 25.72 | 28.06 | 0.39 | 55 | 229.65 | 56.94 | 5 | 53 | 52.7 | 28557.1 | 374.4 | 1397.49 | 123.17 | 66.97 | 25313.3 | 0.54 | 0.82 | 5.38 | 1.55 | 1 | 10
17 | 115 | CONCLUIDO | 3.2698 | 30.58 | 25.64 | 29.58 | 0.41 | 52 | 230.07 | 56.94 | 5.25 | 50 | 52.88 | 28609.38 | 372.3 | 1397.25 | 120.27 | 66.97 | 23876.63 | 0.56 | 0.82 | 5.39 | 1.47 | 1 | 10
18 | 115 | CONCLUIDO | 3.2886 | 30.41 | 25.55 | 30.66 | 0.42 | 50 | 230.49 | 56.94 | 5.5 | 48 | 53.05 | 28661.73 | 369.83 | 1397.32 | 117.7 | 66.97 | 22602.87 | 0.57 | 0.82 | 5.38 | 1.39 | 1 | 10
19 | 115 | CONCLUIDO | 3.3094 | 30.22 | 25.49 | 32.54 | 0.44 | 47 | 230.92 | 56.94 | 5.75 | 45 | 53.23 | 28714.14 | 367.67 | 1397.28 | 115.4 | 66.97 | 21465.68 | 0.58 | 0.83 | 5.38 | 1.33 | 1 | 10
20 | 115 | CONCLUIDO | 3.3258 | 30.07 | 25.43 | 33.91 | 0.46 | 45 | 231.34 | 56.94 | 6 | 43 | 53.4 | 28766.61 | 365.99 | 1397.29 | 113.66 | 66.97 | 20608.63 | 0.59 | 0.83 | 5.37 | 1.27 | 1 | 10
21 | 115 | CONCLUIDO | 3.3394 | 29.95 | 25.4 | 35.44 | 0.48 | 43 | 231.77 | 56.94 | 6.25 | 41 | 53.58 | 28819.14 | 364.46 | 1397.22 | 112.46 | 66.97 | 20016.07 | 0.6 | 0.83 | 5.37 | 1.23 | 1 | 10
22 | 115 | CONCLUIDO | 3.3617 | 29.75 | 25.29 | 37 | 0.5 | 41 | 232.2 | 56.94 | 6.5 | 39 | 53.75 | 28871.74 | 361.26 | 1397.21 | 108.86 | 66.97 | 18228.11 | 0.62 | 0.83 | 5.36 | 1.12 | 1 | 10
23 | 115 | CONCLUIDO | 3.367 | 29.7 | 25.28 | 37.92 | 0.52 | 40 | 232.62 | 56.94 | 6.75 | 38 | 53.93 | 28924.39 | 360.3 | 1397.21 | 108.97 | 66.97 | 18288.54 | 0.61 | 0.83 | 5.36 | 1.12 | 1 | 10
24 | 115 | CONCLUIDO | 3.3842 | 29.55 | 25.22 | 39.82 | 0.53 | 38 | 233.05 | 56.94 | 7 | 36 | 54.11 | 28977.11 | 357.71 | 1397.24 | 106.68 | 66.97 | 17153.91 | 0.63 | 0.83 | 5.36 | 1.05 | 1 | 10
25 | 115 | CONCLUIDO | 3.3909 | 29.49 | 25.21 | 40.87 | 0.55 | 37 | 233.48 | 56.94 | 7.25 | 35 | 54.29 | 29029.89 | 357.2 | 1397.27 | 106.38 | 66.97 | 17005.92 | 0.63 | 0.84 | 5.36 | 1.04 | 1 | 10
26 | 115 | CONCLUIDO | 3.4081 | 29.34 | 25.15 | 43.11 | 0.57 | 35 | 233.91 | 56.94 | 7.5 | 33 | 54.46 | 29082.74 | 354.47 | 1397.25 | 104.31 | 66.97 | 15979.77 | 0.64 | 0.84 | 5.35 | 0.98 | 1 | 10
27 | 115 | CONCLUIDO | 3.4195 | 29.24 | 25.09 | 44.28 | 0.59 | 34 | 234.34 | 56.94 | 7.75 | 32 | 54.64 | 29135.65 | 352.89 | 1397.23 | 102.82 | 66.97 | 15241.84 | 0.65 | 0.84 | 5.34 | 0.92 | 1 | 10
28 | 115 | CONCLUIDO | 3.428 | 29.17 | 25.06 | 45.57 | 0.61 | 33 | 234.77 | 56.94 | 8 | 31 | 54.82 | 29188.62 | 351.52 | 1397.29 | 101.83 | 66.97 | 14752.1 | 0.66 | 0.84 | 5.34 | 0.9 | 1 | 10
29 | 115 | CONCLUIDO | 3.4332 | 29.13 | 25.06 | 46.99 | 0.62 | 32 | 235.2 | 56.94 | 8.25 | 30 | 55 | 29241.66 | 350.04 | 1397.25 | 101.51 | 66.97 | 14597.48 | 0.66 | 0.84 | 5.35 | 0.9 | 1 | 10
30 | 115 | CONCLUIDO | 3.4428 | 29.05 | 25.02 | 48.43 | 0.64 | 31 | 235.63 | 56.94 | 8.5 | 29 | 55.18 | 29294.76 | 349.07 | 1397.23 | 100.32 | 66.97 | 14007.59 | 0.67 | 0.84 | 5.35 | 0.86 | 1 | 10
31 | 115 | CONCLUIDO | 3.4507 | 28.98 | 25 | 50.01 | 0.66 | 30 | 236.06 | 56.94 | 8.75 | 28 | 55.36 | 29347.92 | 347.31 | 1397.27 | 99.89 | 66.97 | 13796.3 | 0.67 | 0.84 | 5.34 | 0.84 | 1 | 10
32 | 115 | CONCLUIDO | 3.4598 | 28.9 | 24.97 | 51.66 | 0.68 | 29 | 236.49 | 56.94 | 9 | 27 | 55.55 | 29401.15 | 345.53 | 1397.22 | 98.74 | 66.97 | 13226.56 | 0.68 | 0.84 | 5.34 | 0.8 | 1 | 10
33 | 115 | CONCLUIDO | 3.4701 | 28.82 | 24.93 | 53.42 | 0.69 | 28 | 236.92 | 56.94 | 9.25 | 26 | 55.73 | 29454.44 | 344.31 | 1397.21 | 97.51 | 66.97 | 12617.11 | 0.69 | 0.84 | 5.33 | 0.76 | 1 | 10
34 | 115 | CONCLUIDO | 3.4776 | 28.76 | 24.91 | 55.36 | 0.71 | 27 | 237.35 | 56.94 | 9.5 | 25 | 55.91 | 29507.8 | 342.32 | 1397.23 | 96.83 | 66.97 | 12279.47 | 0.69 | 0.84 | 5.34 | 0.74 | 1 | 10
35 | 115 | CONCLUIDO | 3.4855 | 28.69 | 24.89 | 57.43 | 0.73 | 26 | 237.79 | 56.94 | 9.75 | 24 | 56.09 | 29561.22 | 339.69 | 1397.22 | 96.19 | 66.97 | 11969.2 | 0.7 | 0.85 | 5.33 | 0.72 | 1 | 10
36 | 115 | CONCLUIDO | 3.4884 | 28.67 | 24.86 | 57.38 | 0.75 | 26 | 238.22 | 56.94 | 10 | 24 | 56.28 | 29614.71 | 339.15 | 1397.22 | 95.51 | 66.97 | 11626.39 | 0.7 | 0.85 | 5.33 | 0.7 | 1 | 10
37 | 115 | CONCLUIDO | 3.4947 | 28.61 | 24.86 | 59.66 | 0.76 | 25 | 238.66 | 56.94 | 10.25 | 23 | 56.46 | 29668.27 | 338.48 | 1397.2 | 95.02 | 66.97 | 11388.68 | 0.7 | 0.85 | 5.34 | 0.69 | 1 | 10
38 | 115 | CONCLUIDO | 3.5041 | 28.54 | 24.82 | 62.06 | 0.78 | 24 | 239.09 | 56.94 | 10.5 | 22 | 56.65 | 29721.89 | 336.04 | 1397.17 | 94.07 | 66.97 | 10917.19 | 0.71 | 0.85 | 5.33 | 0.66 | 1 | 10
39 | 115 | CONCLUIDO | 3.5038 | 28.54 | 24.83 | 62.07 | 0.8 | 24 | 239.53 | 56.94 | 10.75 | 22 | 56.83 | 29775.57 | 335.28 | 1397.23 | 93.96 | 66.97 | 10859.57 | 0.71 | 0.85 | 5.34 | 0.66 | 1 | 10
40 | 115 | CONCLUIDO | 3.513 | 28.47 | 24.8 | 64.68 | 0.82 | 23 | 239.96 | 56.94 | 11 | 21 | 57.02 | 29829.32 | 333.62 | 1397.19 | 93.17 | 66.97 | 10471.03 | 0.72 | 0.85 | 5.33 | 0.63 | 1 | 10
41 | 115 | CONCLUIDO | 3.5146 | 28.45 | 24.78 | 64.65 | 0.83 | 23 | 240.4 | 56.94 | 11.25 | 21 | 57.21 | 29883.27 | 332.11 | 1397.23 | 92.81 | 66.97 | 10291.7 | 0.72 | 0.85 | 5.33 | 0.62 | 1 | 10
42 | 115 | CONCLUIDO | 3.5207 | 28.4 | 24.78 | 67.57 | 0.85 | 22 | 240.84 | 56.94 | 11.5 | 20 | 57.39 | 29937.16 | 331.94 | 1397.23 | 92.52 | 66.97 | 10152.56 | 0.72 | 0.85 | 5.33 | 0.61 | 1 | 10
43 | 115 | CONCLUIDO | 3.5321 | 28.31 | 24.73 | 70.65 | 0.87 | 21 | 241.27 | 56.94 | 11.75 | 19 | 57.58 | 29991.11 | 328 | 1397.28 | 90.92 | 66.97 | 9357.93 | 0.74 | 0.85 | 5.33 | 0.56 | 1 | 10
44 | 115 | CONCLUIDO | 3.5287 | 28.34 | 24.76 | 70.73 | 0.88 | 21 | 241.71 | 56.94 | 12 | 19 | 57.77 | 30045.13 | 328.07 | 1397.18 | 91.65 | 66.97 | 9720.46 | 0.73 | 0.85 | 5.33 | 0.59 | 1 | 10
45 | 115 | CONCLUIDO | 3.5408 | 28.24 | 24.7 | 74.11 | 0.9 | 20 | 242.15 | 56.94 | 12.25 | 18 | 57.96 | 30099.23 | 325.16 | 1397.18 | 90.17 | 66.97 | 8986.5 | 0.74 | 0.85 | 5.32 | 0.54 | 1 | 10
46 | 115 | CONCLUIDO | 3.5418 | 28.23 | 24.7 | 74.09 | 0.92 | 20 | 242.59 | 56.94 | 12.5 | 18 | 58.15 | 30153.38 | 325.5 | 1397.21 | 89.87 | 66.97 | 8835.74 | 0.75 | 0.85 | 5.33 | 0.53 | 1 | 10
47 | 115 | CONCLUIDO | 3.5411 | 28.24 | 24.7 | 74.1 | 0.93 | 20 | 243.03 | 56.94 | 12.75 | 18 | 58.34 | 30207.61 | 322.18 | 1397.18 | 90.27 | 66.97 | 9037.84 | 0.74 | 0.85 | 5.32 | 0.54 | 1 | 10
48 | 115 | CONCLUIDO | 3.5483 | 28.18 | 24.69 | 77.96 | 0.95 | 19 | 243.47 | 56.94 | 13 | 17 | 58.53 | 30261.91 | 322.58 | 1397.33 | 89.51 | 66.97 | 8664.02 | 0.75 | 0.85 | 5.33 | 0.52 | 1 | 10
49 | 115 | CONCLUIDO | 3.5488 | 28.18 | 24.68 | 77.95 | 0.97 | 19 | 243.91 | 56.94 | 13.25 | 17 | 58.72 | 30316.27 | 320.65 | 1397.19 | 89.39 | 66.97 | 8602.95 | 0.75 | 0.85 | 5.33 | 0.52 | 1 | 10
50 | 115 | CONCLUIDO | 3.5592 | 28.1 | 24.65 | 82.15 | 0.98 | 18 | 244.35 | 56.94 | 13.5 | 16 | 58.91 | 30370.7 | 318.1 | 1397.17 | 88.23 | 66.97 | 8024.54 | 0.76 | 0.85 | 5.32 | 0.48 | 1 | 10
51 | 115 | CONCLUIDO | 3.5569 | 28.11 | 24.66 | 82.21 | 1 | 18 | 244.79 | 56.94 | 13.75 | 16 | 59.1 | 30425.2 | 318.49 | 1397.28 | 89.06 | 66.97 | 8443.94 | 0.75 | 0.85 | 5.32 | 0.5 | 1 | 10
52 | 115 | CONCLUIDO | 3.5583 | 28.1 | 24.65 | 82.17 | 1.02 | 18 | 245.23 | 56.94 | 14 | 16 | 59.29 | 30479.78 | 315.86 | 1397.17 | 88.34 | 66.97 | 8083.63 | 0.76 | 0.85 | 5.33 | 0.49 | 1 | 10
53 | 115 | CONCLUIDO | 3.5697 | 28.01 | 24.61 | 86.85 | 1.03 | 17 | 245.68 | 56.94 | 14.25 | 15 | 59.48 | 30534.42 | 313.59 | 1397.18 | 86.93 | 66.97 | 7382.68 | 0.77 | 0.86 | 5.32 | 0.44 | 1 | 10
54 | 115 | CONCLUIDO | 3.5674 | 28.03 | 24.62 | 86.91 | 1.05 | 17 | 246.12 | 56.94 | 14.5 | 15 | 59.68 | 30589.13 | 313.13 | 1397.19 | 87.5 | 66.97 | 7666.06 | 0.77 | 0.85 | 5.32 | 0.46 | 1 | 10
55 | 115 | CONCLUIDO | 3.5661 | 28.04 | 24.64 | 86.95 | 1.06 | 17 | 246.57 | 56.94 | 14.75 | 15 | 59.87 | 30643.91 | 310.5 | 1397.22 | 87.88 | 66.97 | 7858.93 | 0.76 | 0.85 | 5.32 | 0.47 | 1 | 10
56 | 115 | CONCLUIDO | 3.5748 | 27.97 | 24.61 | 92.29 | 1.08 | 16 | 247.01 | 56.94 | 15 | 14 | 60.07 | 30698.76 | 311 | 1397.32 | 87.01 | 66.97 | 7425.47 | 0.77 | 0.86 | 5.32 | 0.45 | 1 | 10
57 | 115 | CONCLUIDO | 3.5768 | 27.96 | 24.59 | 92.23 | 1.1 | 16 | 247.46 | 56.94 | 15.25 | 14 | 60.26 | 30753.68 | 309.38 | 1397.27 | 86.74 | 66.97 | 7289.41 | 0.77 | 0.86 | 5.31 | 0.43 | 1 | 10
58 | 115 | CONCLUIDO | 3.5763 | 27.96 | 24.6 | 92.25 | 1.11 | 16 | 247.9 | 56.94 | 15.5 | 14 | 60.46 | 30808.68 | 307.64 | 1397.22 | 86.67 | 66.97 | 7256.5 | 0.77 | 0.86 | 5.32 | 0.43 | 1 | 10
59 | 115 | CONCLUIDO | 3.5868 | 27.88 | 24.56 | 98.24 | 1.13 | 15 | 248.35 | 56.94 | 15.75 | 13 | 60.66 | 30863.74 | 305.91 | 1397.21 | 85.32 | 66.97 | 6586.12 | 0.78 | 0.86 | 5.32 | 0.4 | 1 | 10
60 | 115 | CONCLUIDO | 3.5867 | 27.88 | 24.56 | 98.25 | 1.14 | 15 | 248.79 | 56.94 | 16 | 13 | 60.85 | 30918.88 | 304.9 | 1397.19 | 85.45 | 66.97 | 6653.58 | 0.78 | 0.86 | 5.32 | 0.4 | 1 | 10
61 | 115 | CONCLUIDO | 3.5853 | 27.89 | 24.57 | 98.29 | 1.16 | 15 | 249.24 | 56.94 | 16.25 | 12 | 61.05 | 30974.09 | 302.08 | 1397.22 | 85.74 | 66.97 | 6796.63 | 0.78 | 0.86 | 5.32 | 0.41 | 1 | 10
62 | 115 | CONCLUIDO | 3.5858 | 27.89 | 24.57 | 98.28 | 1.18 | 15 | 249.69 | 56.94 | 16.5 | 10 | 61.25 | 31029.37 | 300.04 | 1397.19 | 85.39 | 66.97 | 6620.55 | 0.78 | 0.86 | 5.33 | 0.4 | 1 | 10
63 | 115 | CONCLUIDO | 3.5956 | 27.81 | 24.54 | 105.16 | 1.19 | 14 | 250.14 | 56.94 | 16.75 | 7 | 61.45 | 31084.72 | 299.51 | 1397.25 | 84.5 | 66.97 | 6183.1 | 0.79 | 0.86 | 5.32 | 0.37 | 1 | 10
64 | 115 | CONCLUIDO | 3.5977 | 27.8 | 24.52 | 105.09 | 1.21 | 14 | 250.59 | 56.94 | 17 | 7 | 61.65 | 31140.15 | 299.66 | 1397.19 | 83.92 | 66.97 | 5892.45 | 0.8 | 0.86 | 5.32 | 0.36 | 1 | 10
65 | 115 | CONCLUIDO | 3.5948 | 27.82 | 24.54 | 105.18 | 1.22 | 14 | 251.04 | 56.94 | 17.25 | 6 | 61.85 | 31195.65 | 298.81 | 1397.22 | 84.66 | 66.97 | 6263.03 | 0.79 | 0.86 | 5.32 | 0.38 | 1 | 10
66 | 115 | CONCLUIDO | 3.5955 | 27.81 | 24.54 | 105.16 | 1.24 | 14 | 251.49 | 56.94 | 17.5 | 6 | 62.05 | 31251.22 | 297.75 | 1397.22 | 84.2 | 66.97 | 6032.8 | 0.8 | 0.86 | 5.33 | 0.37 | 1 | 10
67 | 115 | CONCLUIDO | 3.5954 | 27.81 | 24.54 | 105.16 | 1.25 | 14 | 251.94 | 56.94 | 17.75 | 4 | 62.25 | 31306.86 | 297.17 | 1397.24 | 84.47 | 66.97 | 6164.34 | 0.79 | 0.86 | 5.32 | 0.37 | 1 | 10
68 | 115 | CONCLUIDO | 3.5941 | 27.82 | 24.55 | 105.21 | 1.27 | 14 | 252.39 | 56.94 | 18 | 1 | 62.45 | 31362.58 | 297 | 1397.27 | 84.52 | 66.97 | 6190.09 | 0.79 | 0.86 | 5.33 | 0.38 | 1 | 10
69 | 115 | CONCLUIDO | 3.5943 | 27.82 | 24.55 | 105.2 | 1.28 | 14 | 252.84 | 56.94 | 18.25 | 1 | 62.65 | 31418.38 | 297.18 | 1397.27 | 84.45 | 66.97 | 6156.56 | 0.79 | 0.86 | 5.33 | 0.38 | 1 | 10
70 | 115 | CONCLUIDO | 3.594 | 27.82 | 24.55 | 105.21 | 1.3 | 14 | 253.3 | 56.94 | 18.5 | 0 | 62.86 | 31474.25 | 297.51 | 1397.27 | 84.46 | 66.97 | 6160.29 | 0.79 | 0.86 | 5.33 | 0.38 | 1 | 10