## Sheet1
| Volume de calda [L] | STATUS | Capacidade operacional [ha/h] | Tempo de missao [h] | Tempo util [h] | Tempo por voo [min] | Autonomia Projetada [h] | N° Voos | MTOW [kg] | Massa Estrutura [kg] | Combustível [kg] | Abastecimentos | Massa gerador | Potência gerador [W] | Combustível consumido [L] | Calda cons [L] | Distância percorrida [km] | Distância Pulverizando [km] | RTL ACUMULADO[m] | EOC [km/km] | EOC [h/h] | Tempo de manobra [h] | Tempo rtl_rtw [h] | V pulv [m/s] | V desloc [m/s]
0 | 135 | CONCLUIDO | 1.532 | 65.27 | 38.51 | 4.88 | 0.07 | 473 | 263.32 | 59.89 | 1 | 471 | 67.43 | 32710.1 | 651.21 | 1398.71 | 541.5 | 66.97 | 232386.69 | 0.12 | 0.55 | 6.07 | 14.33 | 1 | 10
1 | 135 | CONCLUIDO | 1.8572 | 53.84 | 34.11 | 6.13 | 0.08 | 334 | 263.79 | 59.89 | 1.25 | 332 | 67.65 | 32767.75 | 575.9 | 1397.94 | 397.06 | 66.97 | 160860.54 | 0.17 | 0.62 | 5.84 | 9.93 | 1 | 10
2 | 135 | CONCLUIDO | 2.0931 | 47.78 | 31.83 | 7.37 | 0.1 | 259 | 264.25 | 59.89 | 1.5 | 257 | 67.87 | 32825.49 | 536.54 | 1397.88 | 321.15 | 66.97 | 123282.69 | 0.21 | 0.66 | 5.75 | 7.65 | 1 | 10
3 | 135 | CONCLUIDO | 2.281 | 43.84 | 30.32 | 8.62 | 0.12 | 211 | 264.72 | 59.89 | 1.75 | 209 | 68.09 | 32883.31 | 510.16 | 1397.89 | 273.52 | 66.97 | 99706.06 | 0.24 | 0.69 | 5.63 | 6.15 | 1 | 10
4 | 135 | CONCLUIDO | 2.4226 | 41.28 | 29.38 | 9.85 | 0.13 | 179 | 265.19 | 59.89 | 2 | 177 | 68.31 | 32941.21 | 493.32 | 1397.61 | 242.35 | 66.97 | 84279.77 | 0.28 | 0.72 | 5.59 | 5.2 | 1 | 10
5 | 135 | CONCLUIDO | 2.5414 | 39.35 | 28.66 | 11.09 | 0.15 | 155 | 265.66 | 59.89 | 2.25 | 153 | 68.53 | 32999.19 | 480.5 | 1397.61 | 218.83 | 66.97 | 72639.7 | 0.31 | 0.73 | 5.55 | 4.49 | 1 | 10
6 | 135 | CONCLUIDO | 2.6362 | 37.93 | 28.15 | 12.33 | 0.17 | 137 | 266.13 | 59.89 | 2.5 | 135 | 68.75 | 33057.26 | 471.21 | 1397.39 | 202.55 | 66.97 | 64589.27 | 0.33 | 0.75 | 5.52 | 3.99 | 1 | 10
7 | 135 | CONCLUIDO | 2.723 | 36.72 | 27.7 | 13.62 | 0.18 | 122 | 266.6 | 59.89 | 2.75 | 120 | 68.97 | 33115.41 | 462.78 | 1397.53 | 187.52 | 66.97 | 57150.29 | 0.36 | 0.76 | 5.5 | 3.53 | 1 | 10
8 | 135 | CONCLUIDO | 2.7904 | 35.84 | 27.37 | 14.8 | 0.2 | 111 | 267.08 | 59.89 | 3 | 109 | 69.19 | 33173.65 | 456.4 | 1397.37 | 176.85 | 66.97 | 51872.87 | 0.38 | 0.77 | 5.48 | 3.2 | 1 | 10
9 | 135 | CONCLUIDO | 2.8549 | 35.03 | 27.07 | 16.08 | 0.22 | 101 | 267.55 | 59.89 | 3.25 | 99 | 69.41 | 33231.97 | 450.51 | 1397.46 | 167.03 | 66.97 | 47012.06 | 0.4 | 0.78 | 5.46 | 2.9 | 1 | 10
10 | 135 | CONCLUIDO | 2.9084 | 34.38 | 26.83 | 17.31 | 0.23 | 93 | 268.02 | 59.89 | 3.5 | 91 | 69.64 | 33290.38 | 445.67 | 1397.4 | 159.35 | 66.97 | 43209.23 | 0.42 | 0.78 | 5.44 | 2.66 | 1 | 10
11 | 135 | CONCLUIDO | 2.9551 | 33.84 | 26.64 | 18.59 | 0.25 | 86 | 268.5 | 59.89 | 3.75 | 84 | 69.86 | 33348.87 | 441.7 | 1397.33 | 152.75 | 66.97 | 39948.19 | 0.44 | 0.79 | 5.45 | 2.47 | 1 | 10
12 | 135 | CONCLUIDO | 2.9987 | 33.35 | 26.45 | 19.84 | 0.26 | 80 | 268.97 | 59.89 | 4 | 78 | 70.09 | 33407.45 | 437.82 | 1397.36 | 146.39 | 66.97 | 36796.79 | 0.46 | 0.8 | 5.44 | 2.28 | 1 | 10
13 | 135 | CONCLUIDO | 3.0356 | 32.94 | 26.3 | 21.04 | 0.28 | 75 | 269.45 | 59.89 | 4.25 | 73 | 70.31 | 33466.11 | 434.35 | 1397.41 | 141.56 | 66.97 | 34405.91 | 0.47 | 0.8 | 5.42 | 2.13 | 1 | 10
14 | 135 | CONCLUIDO | 3.0708 | 32.56 | 26.17 | 22.43 | 0.3 | 70 | 269.92 | 59.89 | 4.5 | 68 | 70.54 | 33524.86 | 431.44 | 1397.29 | 138.04 | 66.97 | 32671.15 | 0.49 | 0.8 | 5.41 | 2 | 1 | 10
15 | 135 | CONCLUIDO | 3.1014 | 32.24 | 26.05 | 23.69 | 0.31 | 66 | 270.4 | 59.89 | 4.75 | 64 | 70.76 | 33583.7 | 428.62 | 1397.32 | 133.54 | 66.97 | 30443.3 | 0.5 | 0.81 | 5.42 | 1.89 | 1 | 10
16 | 135 | CONCLUIDO | 3.1336 | 31.91 | 25.92 | 25.09 | 0.33 | 62 | 270.88 | 59.89 | 5 | 60 | 70.99 | 33642.62 | 425.62 | 1397.55 | 129.67 | 66.97 | 28528.58 | 0.52 | 0.81 | 5.4 | 1.76 | 1 | 10
17 | 135 | CONCLUIDO | 3.1569 | 31.68 | 25.84 | 26.28 | 0.34 | 59 | 271.36 | 59.89 | 5.25 | 57 | 71.22 | 33701.64 | 423.48 | 1397.27 | 127.17 | 66.97 | 27292.57 | 0.53 | 0.81 | 5.39 | 1.67 | 1 | 10
18 | 135 | CONCLUIDO | 3.1828 | 31.42 | 25.73 | 27.57 | 0.36 | 56 | 271.84 | 59.89 | 5.5 | 54 | 71.45 | 33760.74 | 421.01 | 1397.37 | 123.55 | 66.97 | 25498.14 | 0.54 | 0.82 | 5.39 | 1.57 | 1 | 10
19 | 135 | CONCLUIDO | 3.1989 | 31.26 | 25.68 | 28.53 | 0.38 | 54 | 272.32 | 59.89 | 5.75 | 52 | 71.68 | 33820.05 | 419.25 | 1397.21 | 121.84 | 66.97 | 24649.46 | 0.55 | 0.82 | 5.38 | 1.51 | 1 | 10
20 | 135 | CONCLUIDO | 3.2213 | 31.04 | 25.61 | 30.13 | 0.39 | 51 | 272.8 | 59.89 | 6 | 49 | 71.91 | 33879.33 | 417.24 | 1397.25 | 119.64 | 66.97 | 23565.66 | 0.56 | 0.82 | 5.38 | 1.45 | 1 | 10
21 | 135 | CONCLUIDO | 3.2386 | 30.88 | 25.55 | 31.28 | 0.41 | 49 | 273.28 | 59.89 | 6.25 | 47 | 72.14 | 33938.7 | 415.48 | 1397.22 | 117.28 | 66.97 | 22397.15 | 0.57 | 0.82 | 5.38 | 1.38 | 1 | 10
22 | 135 | CONCLUIDO | 3.2554 | 30.72 | 25.49 | 32.54 | 0.42 | 47 | 273.76 | 59.89 | 6.5 | 45 | 72.37 | 33998.16 | 413.45 | 1397.18 | 115.55 | 66.97 | 21541.04 | 0.58 | 0.83 | 5.38 | 1.32 | 1 | 10
23 | 135 | CONCLUIDO | 3.2727 | 30.56 | 25.43 | 33.9 | 0.44 | 45 | 274.24 | 59.89 | 6.75 | 43 | 72.61 | 34057.71 | 411.79 | 1397.29 | 113.62 | 66.97 | 20588.83 | 0.59 | 0.83 | 5.37 | 1.26 | 1 | 10
24 | 135 | CONCLUIDO | 3.2903 | 30.39 | 25.37 | 35.39 | 0.45 | 43 | 274.73 | 59.89 | 7 | 41 | 72.84 | 34117.35 | 409.75 | 1397.24 | 111.69 | 66.97 | 19629.45 | 0.6 | 0.83 | 5.36 | 1.2 | 1 | 10
25 | 135 | CONCLUIDO | 3.2986 | 30.32 | 25.34 | 36.2 | 0.47 | 42 | 275.21 | 59.89 | 7.25 | 40 | 73.08 | 34177.09 | 408.68 | 1397.37 | 110.78 | 66.97 | 19182.79 | 0.6 | 0.83 | 5.36 | 1.17 | 1 | 10
26 | 135 | CONCLUIDO | 3.3154 | 30.16 | 25.29 | 37.93 | 0.48 | 40 | 275.7 | 59.89 | 7.5 | 38 | 73.31 | 34236.91 | 406.81 | 1397.28 | 109.05 | 66.97 | 18325.04 | 0.61 | 0.83 | 5.36 | 1.12 | 1 | 10
27 | 135 | CONCLUIDO | 3.3224 | 30.1 | 25.27 | 38.88 | 0.5 | 39 | 276.18 | 59.89 | 7.75 | 37 | 73.55 | 34296.82 | 405.69 | 1397.18 | 108.81 | 66.97 | 18213.88 | 0.62 | 0.83 | 5.35 | 1.11 | 1 | 10
28 | 135 | CONCLUIDO | 3.3326 | 30.01 | 25.23 | 39.84 | 0.51 | 38 | 276.67 | 59.89 | 8 | 36 | 73.78 | 34356.83 | 403.77 | 1397.18 | 107.27 | 66.97 | 17446.43 | 0.62 | 0.83 | 5.36 | 1.07 | 1 | 10
29 | 135 | CONCLUIDO | 3.351 | 29.84 | 25.17 | 41.95 | 0.53 | 36 | 277.16 | 59.89 | 8.25 | 34 | 74.02 | 34416.93 | 402.39 | 1397.19 | 105.2 | 66.97 | 16419.68 | 0.64 | 0.84 | 5.35 | 1 | 1 | 10
30 | 135 | CONCLUIDO | 3.3596 | 29.77 | 25.14 | 43.1 | 0.55 | 35 | 277.65 | 59.89 | 8.5 | 33 | 74.26 | 34477.13 | 400.69 | 1397.32 | 104.37 | 66.97 | 16009.25 | 0.64 | 0.84 | 5.35 | 0.98 | 1 | 10
31 | 135 | CONCLUIDO | 3.3704 | 29.67 | 25.1 | 44.29 | 0.56 | 34 | 278.13 | 59.89 | 8.75 | 32 | 74.5 | 34537.41 | 399.51 | 1397.32 | 102.84 | 66.97 | 15250.49 | 0.65 | 0.84 | 5.35 | 0.93 | 1 | 10
32 | 135 | CONCLUIDO | 3.38 | 29.59 | 25.06 | 45.57 | 0.58 | 33 | 278.62 | 59.89 | 9 | 31 | 74.74 | 34597.8 | 398.33 | 1397.28 | 101.55 | 66.97 | 14613.73 | 0.66 | 0.84 | 5.35 | 0.9 | 1 | 10
33 | 135 | CONCLUIDO | 3.3872 | 29.52 | 25.05 | 46.97 | 0.59 | 32 | 279.11 | 59.89 | 9.25 | 30 | 74.98 | 34658.27 | 397.56 | 1397.32 | 101.48 | 66.97 | 14582.37 | 0.66 | 0.84 | 5.34 | 0.88 | 1 | 10
34 | 135 | CONCLUIDO | 3.3963 | 29.44 | 25.02 | 48.43 | 0.6 | 31 | 279.61 | 59.89 | 9.5 | 29 | 75.22 | 34718.84 | 396.19 | 1397.38 | 100.73 | 66.97 | 14209.79 | 0.66 | 0.84 | 5.34 | 0.86 | 1 | 10
35 | 135 | CONCLUIDO | 3.4053 | 29.37 | 25 | 49.99 | 0.62 | 30 | 280.1 | 59.89 | 9.75 | 28 | 75.46 | 34779.51 | 394.61 | 1397.4 | 99.74 | 66.97 | 13720.13 | 0.67 | 0.84 | 5.34 | 0.83 | 1 | 10
36 | 135 | CONCLUIDO | 3.4071 | 29.35 | 24.98 | 49.96 | 0.63 | 30 | 280.59 | 59.89 | 10 | 28 | 75.7 | 34840.27 | 393.56 | 1397.29 | 99.16 | 66.97 | 13433.17 | 0.68 | 0.84 | 5.34 | 0.81 | 1 | 10
37 | 135 | CONCLUIDO | 3.4147 | 29.29 | 24.97 | 51.65 | 0.65 | 29 | 281.08 | 59.89 | 10.25 | 27 | 75.95 | 34901.13 | 392.13 | 1397.22 | 98.71 | 66.97 | 13213.45 | 0.68 | 0.84 | 5.34 | 0.8 | 1 | 10
38 | 135 | CONCLUIDO | 3.4229 | 29.21 | 24.95 | 53.46 | 0.66 | 28 | 281.58 | 59.89 | 10.5 | 26 | 76.19 | 34962.08 | 391.73 | 1397.24 | 97.93 | 66.97 | 12827.19 | 0.68 | 0.84 | 5.34 | 0.78 | 1 | 10
39 | 135 | CONCLUIDO | 3.434 | 29.12 | 24.9 | 55.34 | 0.68 | 27 | 282.07 | 59.89 | 10.75 | 25 | 76.44 | 35023.13 | 389.77 | 1397.23 | 96.49 | 66.97 | 12110.8 | 0.69 | 0.85 | 5.34 | 0.74 | 1 | 10
40 | 135 | CONCLUIDO | 3.4331 | 29.13 | 24.91 | 55.36 | 0.69 | 27 | 282.57 | 59.89 | 11 | 25 | 76.68 | 35084.28 | 388.92 | 1397.26 | 96.78 | 66.97 | 12256.76 | 0.69 | 0.84 | 5.34 | 0.74 | 1 | 10
41 | 135 | CONCLUIDO | 3.443 | 29.04 | 24.88 | 57.41 | 0.71 | 26 | 283.06 | 59.89 | 11.25 | 24 | 76.93 | 35145.53 | 387.24 | 1397.3 | 95.82 | 66.97 | 11781.73 | 0.7 | 0.85 | 5.33 | 0.71 | 1 | 10
42 | 135 | CONCLUIDO | 3.4422 | 29.05 | 24.88 | 57.42 | 0.72 | 26 | 283.56 | 59.89 | 11.5 | 24 | 77.18 | 35206.88 | 386.55 | 1397.5 | 95.79 | 66.97 | 11764.63 | 0.7 | 0.85 | 5.34 | 0.72 | 1 | 10
43 | 135 | CONCLUIDO | 3.4524 | 28.97 | 24.85 | 59.64 | 0.74 | 25 | 284.06 | 59.89 | 11.75 | 23 | 77.42 | 35268.32 | 385.59 | 1397.21 | 94.67 | 66.97 | 11212.25 | 0.71 | 0.85 | 5.34 | 0.68 | 1 | 10
44 | 135 | CONCLUIDO | 3.4613 | 28.89 | 24.82 | 62.06 | 0.75 | 24 | 284.56 | 59.89 | 12 | 22 | 77.67 | 35329.87 | 383.94 | 1397.21 | 94.09 | 66.97 | 10927.95 | 0.71 | 0.85 | 5.33 | 0.66 | 1 | 10
45 | 135 | CONCLUIDO | 3.461 | 28.89 | 24.83 | 62.07 | 0.77 | 24 | 285.06 | 59.89 | 12.25 | 22 | 77.92 | 35391.51 | 383.55 | 1397.18 | 94.05 | 66.97 | 10907.09 | 0.71 | 0.85 | 5.34 | 0.66 | 1 | 10
46 | 135 | CONCLUIDO | 3.47 | 28.82 | 24.8 | 64.7 | 0.78 | 23 | 285.56 | 59.89 | 12.5 | 21 | 78.17 | 35453.26 | 382 | 1397.23 | 93.23 | 66.97 | 10502.29 | 0.72 | 0.85 | 5.33 | 0.64 | 1 | 10
47 | 135 | CONCLUIDO | 3.4698 | 28.82 | 24.8 | 64.71 | 0.79 | 23 | 286.06 | 59.89 | 12.75 | 21 | 78.42 | 35515.1 | 381.65 | 1397.21 | 93.51 | 66.97 | 10642.34 | 0.72 | 0.85 | 5.33 | 0.64 | 1 | 10
48 | 135 | CONCLUIDO | 3.4814 | 28.72 | 24.76 | 67.52 | 0.81 | 22 | 286.56 | 59.89 | 13 | 20 | 78.68 | 35577.18 | 379.98 | 1397.19 | 91.92 | 66.97 | 9851.91 | 0.73 | 0.85 | 5.33 | 0.59 | 1 | 10
49 | 135 | CONCLUIDO | 3.4809 | 28.73 | 24.76 | 67.54 | 0.82 | 22 | 287.07 | 59.89 | 13.25 | 20 | 78.93 | 35639.23 | 379.31 | 1397.2 | 92.08 | 66.97 | 9932.44 | 0.73 | 0.85 | 5.33 | 0.6 | 1 | 10
50 | 135 | CONCLUIDO | 3.4907 | 28.65 | 24.73 | 70.66 | 0.84 | 21 | 287.57 | 59.89 | 13.5 | 19 | 79.18 | 35701.38 | 376.72 | 1397.2 | 90.93 | 66.97 | 9362 | 0.74 | 0.85 | 5.33 | 0.57 | 1 | 10
51 | 135 | CONCLUIDO | 3.4899 | 28.65 | 24.74 | 70.68 | 0.85 | 21 | 288.08 | 59.89 | 13.75 | 19 | 79.44 | 35763.64 | 376.84 | 1397.17 | 91.25 | 66.97 | 9519.66 | 0.73 | 0.85 | 5.33 | 0.57 | 1 | 10
52 | 135 | CONCLUIDO | 3.492 | 28.64 | 24.72 | 70.64 | 0.86 | 21 | 288.58 | 59.89 | 14 | 19 | 79.69 | 35826 | 375.54 | 1397.29 | 90.63 | 66.97 | 9210.72 | 0.74 | 0.85 | 5.33 | 0.56 | 1 | 10
53 | 135 | CONCLUIDO | 3.5007 | 28.57 | 24.7 | 74.1 | 0.88 | 20 | 289.09 | 59.89 | 14.25 | 18 | 79.95 | 35888.47 | 374.81 | 1397.22 | 89.89 | 66.97 | 8845.82 | 0.75 | 0.85 | 5.33 | 0.54 | 1 | 10
54 | 135 | CONCLUIDO | 3.5001 | 28.57 | 24.71 | 74.12 | 0.89 | 20 | 289.6 | 59.89 | 14.5 | 18 | 80.21 | 35951.04 | 374.22 | 1397.22 | 90.09 | 66.97 | 8945.91 | 0.74 | 0.85 | 5.33 | 0.54 | 1 | 10
55 | 135 | CONCLUIDO | 3.5096 | 28.49 | 24.68 | 77.94 | 0.91 | 19 | 290.1 | 59.89 | 14.75 | 17 | 80.47 | 36013.72 | 370.72 | 1397.21 | 89.29 | 66.97 | 8551.11 | 0.75 | 0.85 | 5.33 | 0.51 | 1 | 10
56 | 135 | CONCLUIDO | 3.5094 | 28.49 | 24.68 | 77.94 | 0.92 | 19 | 290.61 | 59.89 | 15 | 17 | 80.73 | 36076.5 | 372.01 | 1397.17 | 89.44 | 66.97 | 8626.52 | 0.75 | 0.85 | 5.32 | 0.52 | 1 | 10
57 | 135 | CONCLUIDO | 3.5084 | 28.5 | 24.69 | 77.97 | 0.93 | 19 | 291.12 | 59.89 | 15.25 | 17 | 80.99 | 36139.39 | 371.11 | 1397.18 | 89.56 | 66.97 | 8686.76 | 0.75 | 0.85 | 5.33 | 0.52 | 1 | 10
58 | 135 | CONCLUIDO | 3.5196 | 28.41 | 24.65 | 82.16 | 0.95 | 18 | 291.63 | 59.89 | 15.5 | 16 | 81.25 | 36202.38 | 367.58 | 1397.19 | 88.46 | 66.97 | 8144 | 0.76 | 0.85 | 5.32 | 0.48 | 1 | 10
59 | 135 | CONCLUIDO | 3.517 | 28.43 | 24.67 | 82.24 | 0.96 | 18 | 292.15 | 59.89 | 15.75 | 16 | 81.51 | 36265.48 | 368.81 | 1397.2 | 89 | 66.97 | 8413.64 | 0.75 | 0.85 | 5.33 | 0.51 | 1 | 10
60 | 135 | CONCLUIDO | 3.5192 | 28.42 | 24.65 | 82.17 | 0.97 | 18 | 292.66 | 59.89 | 16 | 16 | 81.77 | 36328.69 | 367.79 | 1397.19 | 88.45 | 66.97 | 8135.69 | 0.76 | 0.85 | 5.32 | 0.49 | 1 | 10
61 | 135 | CONCLUIDO | 3.5195 | 28.41 | 24.65 | 82.17 | 0.99 | 18 | 293.17 | 59.89 | 16.25 | 16 | 82.03 | 36392.01 | 366.02 | 1397.26 | 88.43 | 66.97 | 8128.38 | 0.76 | 0.85 | 5.32 | 0.48 | 1 | 10
62 | 135 | CONCLUIDO | 3.5323 | 28.31 | 24.6 | 86.82 | 1 | 17 | 293.69 | 59.89 | 16.5 | 15 | 82.3 | 36455.44 | 363.62 | 1397.31 | 86.61 | 66.97 | 7223.96 | 0.77 | 0.86 | 5.32 | 0.43 | 1 | 10
63 | 135 | CONCLUIDO | 3.5294 | 28.33 | 24.62 | 86.9 | 1.01 | 17 | 294.2 | 59.89 | 16.75 | 15 | 82.56 | 36518.97 | 364.56 | 1397.23 | 87.35 | 66.97 | 7591.39 | 0.77 | 0.85 | 5.32 | 0.45 | 1 | 10
64 | 135 | CONCLUIDO | 3.5297 | 28.33 | 24.62 | 86.89 | 1.03 | 17 | 294.72 | 59.89 | 17 | 15 | 82.83 | 36582.62 | 362.21 | 1397.24 | 87.33 | 66.97 | 7582.53 | 0.77 | 0.85 | 5.32 | 0.45 | 1 | 10
65 | 135 | CONCLUIDO | 3.5385 | 28.26 | 24.6 | 92.24 | 1.04 | 16 | 295.23 | 59.89 | 17.25 | 14 | 83.1 | 36646.38 | 360.66 | 1397.18 | 86.57 | 66.97 | 7206.85 | 0.77 | 0.86 | 5.32 | 0.43 | 1 | 10
66 | 135 | CONCLUIDO | 3.5372 | 28.27 | 24.61 | 92.28 | 1.05 | 16 | 295.75 | 59.89 | 17.5 | 14 | 83.36 | 36710.24 | 361.74 | 1397.19 | 86.97 | 66.97 | 7405.63 | 0.77 | 0.86 | 5.32 | 0.44 | 1 | 10
67 | 135 | CONCLUIDO | 3.5378 | 28.27 | 24.6 | 92.27 | 1.07 | 16 | 296.27 | 59.89 | 17.75 | 14 | 83.63 | 36774.22 | 360.53 | 1397.21 | 86.86 | 66.97 | 7350.39 | 0.77 | 0.86 | 5.32 | 0.44 | 1 | 10
68 | 135 | CONCLUIDO | 3.5362 | 28.28 | 24.62 | 92.31 | 1.08 | 16 | 296.79 | 59.89 | 18 | 14 | 83.9 | 36838.32 | 360.37 | 1397.2 | 87.25 | 66.97 | 7547.16 | 0.77 | 0.85 | 5.32 | 0.45 | 1 | 10
69 | 135 | CONCLUIDO | 3.5399 | 28.25 | 24.59 | 92.2 | 1.09 | 16 | 297.31 | 59.89 | 18.25 | 14 | 84.17 | 36902.52 | 358.57 | 1397.25 | 86.31 | 66.97 | 7075.46 | 0.78 | 0.86 | 5.32 | 0.42 | 1 | 10
70 | 135 | CONCLUIDO | 3.551 | 28.16 | 24.55 | 98.2 | 1.11 | 15 | 297.83 | 59.89 | 18.5 | 13 | 84.45 | 36966.84 | 356.95 | 1397.17 | 85.25 | 66.97 | 6553.64 | 0.79 | 0.86 | 5.31 | 0.39 | 1 | 10
71 | 135 | CONCLUIDO | 3.5495 | 28.17 | 24.56 | 98.25 | 1.12 | 15 | 298.35 | 59.89 | 18.75 | 13 | 84.72 | 37031.27 | 356.67 | 1397.2 | 85.5 | 66.97 | 6674.51 | 0.78 | 0.86 | 5.32 | 0.4 | 1 | 10
72 | 135 | CONCLUIDO | 3.5478 | 28.19 | 24.57 | 98.3 | 1.13 | 15 | 298.88 | 59.89 | 19 | 13 | 84.99 | 37095.82 | 355.47 | 1397.2 | 85.88 | 66.97 | 6864.67 | 0.78 | 0.86 | 5.32 | 0.41 | 1 | 10
73 | 135 | CONCLUIDO | 3.5492 | 28.18 | 24.56 | 98.25 | 1.15 | 15 | 299.4 | 59.89 | 19.25 | 13 | 85.27 | 37160.49 | 352.74 | 1397.18 | 85.58 | 66.97 | 6718.12 | 0.78 | 0.86 | 5.32 | 0.4 | 1 | 10
74 | 135 | CONCLUIDO | 3.5597 | 28.09 | 24.53 | 105.13 | 1.16 | 14 | 299.93 | 59.89 | 19.5 | 12 | 85.54 | 37225.39 | 351.48 | 1397.19 | 84.53 | 66.97 | 6194.74 | 0.79 | 0.86 | 5.32 | 0.37 | 1 | 10
75 | 135 | CONCLUIDO | 3.5612 | 28.08 | 24.52 | 105.08 | 1.17 | 14 | 300.45 | 59.89 | 19.75 | 12 | 85.82 | 37290.29 | 351.21 | 1397.21 | 84.06 | 66.97 | 5962.77 | 0.8 | 0.86 | 5.32 | 0.35 | 1 | 10
76 | 135 | CONCLUIDO | 3.5591 | 28.1 | 24.54 | 105.15 | 1.18 | 14 | 300.98 | 59.89 | 20 | 12 | 86.09 | 37355.31 | 349.71 | 1397.22 | 84.6 | 66.97 | 6231.63 | 0.79 | 0.86 | 5.32 | 0.37 | 1 | 10
77 | 135 | CONCLUIDO | 3.5597 | 28.09 | 24.53 | 105.14 | 1.2 | 14 | 301.51 | 59.89 | 20.25 | 12 | 86.37 | 37420.44 | 347.48 | 1397.17 | 84.57 | 66.97 | 6215.62 | 0.79 | 0.86 | 5.31 | 0.37 | 1 | 10
78 | 135 | CONCLUIDO | 3.5588 | 28.1 | 24.54 | 105.17 | 1.21 | 14 | 302.04 | 59.89 | 20.5 | 12 | 86.65 | 37485.7 | 344.89 | 1397.17 | 84.72 | 66.97 | 6290.4 | 0.79 | 0.86 | 5.32 | 0.37 | 1 | 10
79 | 135 | CONCLUIDO | 3.5682 | 28.02 | 24.51 | 113.14 | 1.22 | 13 | 302.57 | 59.89 | 20.75 | 11 | 86.93 | 37551.07 | 345.77 | 1397.22 | 84.04 | 66.97 | 5956.54 | 0.8 | 0.86 | 5.31 | 0.35 | 1 | 10
80 | 135 | CONCLUIDO | 3.5679 | 28.03 | 24.52 | 113.16 | 1.23 | 13 | 303.1 | 59.89 | 21 | 11 | 87.21 | 37616.56 | 345.82 | 1397.24 | 84.04 | 66.97 | 5957.25 | 0.8 | 0.86 | 5.31 | 0.35 | 1 | 10
81 | 135 | CONCLUIDO | 3.5668 | 28.04 | 24.53 | 113.2 | 1.25 | 13 | 303.63 | 59.89 | 21.25 | 11 | 87.49 | 37682.17 | 346.31 | 1397.18 | 84.29 | 66.97 | 6081.2 | 0.79 | 0.86 | 5.32 | 0.36 | 1 | 10
82 | 135 | CONCLUIDO | 3.5687 | 28.02 | 24.51 | 113.13 | 1.26 | 13 | 304.16 | 59.89 | 21.5 | 11 | 87.78 | 37747.91 | 344.13 | 1397.19 | 83.98 | 66.97 | 5928.02 | 0.8 | 0.86 | 5.31 | 0.35 | 1 | 10
83 | 135 | CONCLUIDO | 3.5688 | 28.02 | 24.51 | 113.13 | 1.27 | 13 | 304.7 | 59.89 | 21.75 | 11 | 88.06 | 37813.76 | 342 | 1397.18 | 83.78 | 66.97 | 5826.76 | 0.8 | 0.86 | 5.32 | 0.34 | 1 | 10
84 | 135 | CONCLUIDO | 3.5677 | 28.03 | 24.52 | 113.16 | 1.28 | 13 | 305.23 | 59.89 | 22 | 9 | 88.35 | 37879.74 | 340.26 | 1397.29 | 84.11 | 66.97 | 5989.7 | 0.8 | 0.86 | 5.32 | 0.35 | 1 | 10
85 | 135 | CONCLUIDO | 3.5803 | 27.93 | 24.47 | 122.35 | 1.3 | 12 | 305.77 | 59.89 | 22.25 | 8 | 88.63 | 37945.85 | 338.71 | 1397.26 | 82.48 | 66.97 | 5180.56 | 0.81 | 0.86 | 5.31 | 0.31 | 1 | 10
86 | 135 | CONCLUIDO | 3.5793 | 27.94 | 24.48 | 122.39 | 1.31 | 12 | 306.31 | 59.89 | 22.5 | 8 | 88.92 | 38012.07 | 339.12 | 1397.26 | 82.61 | 66.97 | 5244.69 | 0.81 | 0.86 | 5.32 | 0.31 | 1 | 10
87 | 135 | CONCLUIDO | 3.5786 | 27.94 | 24.48 | 122.42 | 1.32 | 12 | 306.84 | 59.89 | 22.75 | 7 | 89.21 | 38078.42 | 338.96 | 1397.26 | 82.68 | 66.97 | 5279.64 | 0.81 | 0.86 | 5.32 | 0.32 | 1 | 10
88 | 135 | CONCLUIDO | 3.5787 | 27.94 | 24.48 | 122.42 | 1.33 | 12 | 307.38 | 59.89 | 23 | 5 | 89.5 | 38144.9 | 339.16 | 1397.33 | 82.75 | 66.97 | 5315.17 | 0.81 | 0.86 | 5.32 | 0.32 | 1 | 10
89 | 135 | CONCLUIDO | 3.5796 | 27.94 | 24.48 | 122.38 | 1.35 | 12 | 307.92 | 59.89 | 23.25 | 5 | 89.79 | 38211.5 | 339.17 | 1397.32 | 82.56 | 66.97 | 5219.8 | 0.81 | 0.86 | 5.32 | 0.31 | 1 | 10
90 | 135 | CONCLUIDO | 3.5793 | 27.94 | 24.48 | 122.39 | 1.36 | 12 | 308.46 | 59.89 | 23.5 | 2 | 90.08 | 38278.23 | 339.7 | 1397.3 | 82.39 | 66.97 | 5137.33 | 0.81 | 0.86 | 5.32 | 0.31 | 1 | 10
91 | 135 | CONCLUIDO | 3.5797 | 27.94 | 24.48 | 122.38 | 1.37 | 12 | 309.01 | 59.89 | 23.75 | 2 | 90.37 | 38345.09 | 339.93 | 1397.26 | 82.42 | 66.97 | 5154.06 | 0.81 | 0.86 | 5.32 | 0.31 | 1 | 10
92 | 135 | CONCLUIDO | 3.5786 | 27.94 | 24.48 | 122.42 | 1.38 | 12 | 309.55 | 59.89 | 24 | 1 | 90.66 | 38412.07 | 340.43 | 1397.27 | 82.53 | 66.97 | 5205.51 | 0.81 | 0.86 | 5.32 | 0.32 | 1 | 10
93 | 135 | CONCLUIDO | 3.5784 | 27.95 | 24.49 | 122.43 | 1.39 | 12 | 310.09 | 59.89 | 24.25 | 1 | 90.96 | 38479.19 | 340.89 | 1397.27 | 82.54 | 66.97 | 5212.65 | 0.81 | 0.86 | 5.33 | 0.32 | 1 | 10
94 | 135 | CONCLUIDO | 3.5785 | 27.94 | 24.49 | 122.43 | 1.41 | 12 | 310.64 | 59.89 | 24.5 | 1 | 91.25 | 38546.43 | 341.29 | 1397.27 | 82.56 | 66.97 | 5223.89 | 0.81 | 0.86 | 5.32 | 0.32 | 1 | 10
95 | 135 | CONCLUIDO | 3.5786 | 27.94 | 24.48 | 122.42 | 1.42 | 12 | 311.19 | 59.89 | 24.75 | 1 | 91.55 | 38613.8 | 341.62 | 1397.27 | 82.54 | 66.97 | 5213.79 | 0.81 | 0.86 | 5.32 | 0.32 | 1 | 10
96 | 135 | CONCLUIDO | 3.5784 | 27.95 | 24.49 | 122.43 | 1.43 | 12 | 311.73 | 59.89 | 25 | 1 | 91.85 | 38681.31 | 341.98 | 1397.27 | 82.59 | 66.97 | 5237.65 | 0.81 | 0.86 | 5.32 | 0.32 | 1 | 10
97 | 135 | CONCLUIDO | 3.5781 | 27.95 | 24.49 | 122.44 | 1.44 | 12 | 312.28 | 59.89 | 25.25 | 0 | 92.15 | 38749.07 | 342.54 | 1397.27 | 82.61 | 66.97 | 5246.09 | 0.81 | 0.86 | 5.33 | 0.32 | 1 | 10