## Sheet1
| Volume de calda [L] | STATUS | Capacidade operacional [ha/h] | Tempo de missao [h] | Tempo util [h] | Tempo por voo [min] | Autonomia Projetada [h] | N° Voos | MTOW [kg] | Massa Estrutura [kg] | Combustível [kg] | Abastecimentos | Massa gerador | Potência gerador [W] | Combustível consumido [L] | Calda cons [L] | Distância percorrida [km] | Distância Pulverizando [km] | RTL ACUMULADO[m] | EOC [km/km] | EOC [h/h] | Tempo de manobra [h] | Tempo rtl_rtw [h] | V pulv [m/s] | V desloc [m/s]
0 | 55 | CONCLUIDO | 2.6461 | 37.79 | 30.52 | 8.44 | 0.15 | 217 | 116.05 | 43.4 | 1 | 215 | 16.65 | 14546.17 | 299.82 | 1397.62 | 279.69 | 66.97 | 102763.48 | 0.24 | 0.69 | 5.65 | 6.35 | 1 | 10
1 | 55 | CONCLUIDO | 2.8657 | 34.9 | 28.92 | 10.64 | 0.19 | 163 | 116.37 | 43.4 | 1.25 | 161 | 16.72 | 14585.96 | 281.43 | 1397.6 | 226.76 | 66.97 | 76568.21 | 0.3 | 0.73 | 5.58 | 4.75 | 1 | 10
2 | 55 | CONCLUIDO | 3.0126 | 33.19 | 27.98 | 12.82 | 0.23 | 131 | 116.69 | 43.4 | 1.5 | 129 | 16.79 | 14625.77 | 270.03 | 1397.38 | 196.31 | 66.97 | 61501.05 | 0.34 | 0.75 | 5.52 | 3.81 | 1 | 10
3 | 55 | CONCLUIDO | 3.1322 | 31.93 | 27.26 | 15.15 | 0.26 | 108 | 117.01 | 43.4 | 1.75 | 106 | 16.86 | 14665.62 | 260.5 | 1397.34 | 173.48 | 66.97 | 50199.84 | 0.39 | 0.77 | 5.47 | 3.09 | 1 | 10
4 | 55 | CONCLUIDO | 3.2187 | 31.07 | 26.79 | 17.47 | 0.3 | 92 | 117.34 | 43.4 | 2 | 90 | 16.94 | 14705.49 | 253.05 | 1397.31 | 157.87 | 66.97 | 42474.86 | 0.42 | 0.79 | 5.44 | 2.62 | 1 | 10
5 | 55 | CONCLUIDO | 3.287 | 30.42 | 26.43 | 19.82 | 0.34 | 80 | 117.66 | 43.4 | 2.25 | 78 | 17.01 | 14745.39 | 247.3 | 1397.24 | 145.91 | 66.97 | 36558.87 | 0.46 | 0.8 | 5.43 | 2.26 | 1 | 10
6 | 55 | CONCLUIDO | 3.3391 | 29.95 | 26.17 | 22.11 | 0.37 | 71 | 117.98 | 43.4 | 2.5 | 69 | 17.08 | 14785.31 | 242.17 | 1397.49 | 137.64 | 66.97 | 32468.25 | 0.49 | 0.8 | 5.41 | 2 | 1 | 10
7 | 55 | CONCLUIDO | 3.3847 | 29.54 | 25.96 | 24.72 | 0.41 | 63 | 118.31 | 43.4 | 2.75 | 61 | 17.16 | 14825.26 | 237.5 | 1397.29 | 130.83 | 66.97 | 29099.49 | 0.51 | 0.81 | 5.4 | 1.79 | 1 | 10
8 | 55 | CONCLUIDO | 3.4235 | 29.21 | 25.76 | 27.12 | 0.45 | 57 | 118.63 | 43.4 | 3 | 55 | 17.23 | 14865.24 | 232.89 | 1397.34 | 124.28 | 66.97 | 25858.27 | 0.54 | 0.82 | 5.39 | 1.6 | 1 | 10
9 | 55 | CONCLUIDO | 3.4526 | 28.96 | 25.64 | 29.58 | 0.48 | 52 | 118.96 | 43.4 | 3.25 | 50 | 17.31 | 14905.25 | 229.68 | 1397.27 | 120.69 | 66.97 | 24088.16 | 0.55 | 0.82 | 5.37 | 1.47 | 1 | 10
10 | 55 | CONCLUIDO | 3.4759 | 28.77 | 25.54 | 31.92 | 0.52 | 48 | 119.28 | 43.4 | 3.5 | 46 | 17.38 | 14945.29 | 225.56 | 1397.23 | 117.18 | 66.97 | 22350.04 | 0.57 | 0.82 | 5.38 | 1.37 | 1 | 10
11 | 55 | CONCLUIDO | 3.5031 | 28.55 | 25.41 | 34.65 | 0.55 | 44 | 119.61 | 43.4 | 3.75 | 42 | 17.46 | 14985.35 | 222.07 | 1397.38 | 112.93 | 66.97 | 20249.14 | 0.59 | 0.83 | 5.37 | 1.24 | 1 | 10
12 | 55 | CONCLUIDO | 3.5283 | 28.34 | 25.3 | 37.95 | 0.59 | 40 | 119.93 | 43.4 | 4 | 38 | 17.53 | 15025.44 | 217.44 | 1397.3 | 109.39 | 66.97 | 18496.68 | 0.61 | 0.83 | 5.37 | 1.14 | 1 | 10
13 | 55 | CONCLUIDO | 3.5501 | 28.17 | 25.2 | 40.87 | 0.62 | 37 | 120.26 | 43.4 | 4.25 | 35 | 17.61 | 15065.56 | 213.55 | 1397.22 | 106.26 | 66.97 | 16946.62 | 0.63 | 0.84 | 5.35 | 1.03 | 1 | 10
14 | 55 | CONCLUIDO | 3.56 | 28.09 | 25.17 | 43.15 | 0.66 | 35 | 120.58 | 43.4 | 4.5 | 33 | 17.68 | 15105.7 | 210.51 | 1397.25 | 105.35 | 66.97 | 16500.67 | 0.64 | 0.84 | 5.35 | 1 | 1 | 10
15 | 55 | CONCLUIDO | 3.5756 | 27.97 | 25.09 | 45.63 | 0.69 | 33 | 120.91 | 43.4 | 4.75 | 31 | 17.76 | 15145.88 | 207.74 | 1397.21 | 102.54 | 66.97 | 15107.2 | 0.65 | 0.84 | 5.36 | 0.93 | 1 | 10
16 | 55 | CONCLUIDO | 3.5898 | 27.86 | 25.03 | 48.45 | 0.73 | 31 | 121.23 | 43.4 | 5 | 28 | 17.83 | 15186.08 | 203.31 | 1397.28 | 100.68 | 66.97 | 14188.67 | 0.67 | 0.84 | 5.35 | 0.87 | 1 | 10
17 | 55 | CONCLUIDO | 3.6018 | 27.76 | 24.99 | 51.7 | 0.76 | 29 | 121.56 | 43.4 | 5.25 | 20 | 17.91 | 15226.31 | 200.21 | 1397.27 | 99.12 | 66.97 | 13418.97 | 0.68 | 0.84 | 5.35 | 0.82 | 1 | 10
18 | 55 | CONCLUIDO | 3.608 | 27.72 | 24.96 | 53.49 | 0.8 | 28 | 121.89 | 43.4 | 5.5 | 10 | 17.99 | 15266.56 | 197.86 | 1397.21 | 97.88 | 66.97 | 12800.79 | 0.68 | 0.84 | 5.36 | 0.8 | 1 | 10
19 | 55 | CONCLUIDO | 3.6159 | 27.66 | 24.93 | 55.39 | 0.83 | 27 | 122.21 | 43.4 | 5.75 | 6 | 18.06 | 15306.85 | 197.36 | 1397.37 | 96.34 | 66.97 | 12038.39 | 0.7 | 0.84 | 5.37 | 0.76 | 1 | 10
20 | 55 | CONCLUIDO | 3.6155 | 27.66 | 24.93 | 55.4 | 0.86 | 27 | 122.54 | 43.4 | 6 | 2 | 18.14 | 15347.16 | 197.33 | 1397.27 | 96.27 | 66.97 | 12002.3 | 0.7 | 0.84 | 5.37 | 0.76 | 1 | 10
21 | 55 | CONCLUIDO | 3.6149 | 27.66 | 24.93 | 55.41 | 0.9 | 27 | 122.87 | 43.4 | 6.25 | 1 | 18.22 | 15387.5 | 197.64 | 1397.25 | 96.12 | 66.97 | 11924.69 | 0.7 | 0.84 | 5.38 | 0.77 | 1 | 10
22 | 55 | CONCLUIDO | 3.6155 | 27.66 | 24.93 | 55.4 | 0.93 | 27 | 123.19 | 43.4 | 6.5 | 0 | 18.29 | 15427.87 | 198.1 | 1397.31 | 96.1 | 66.97 | 11917.71 | 0.7 | 0.84 | 5.38 | 0.76 | 1 | 10