## Sheet1
| Volume de calda [L] | STATUS | Capacidade operacional [ha/h] | Tempo de missao [h] | Tempo util [h] | Tempo por voo [min] | Autonomia Projetada [h] | N° Voos | MTOW [kg] | Massa Estrutura [kg] | Combustível [kg] | Abastecimentos | Massa gerador | Potência gerador [W] | Combustível consumido [L] | Calda cons [L] | Distância percorrida [km] | Distância Pulverizando [km] | RTL ACUMULADO[m] | EOC [km/km] | EOC [h/h] | Tempo de manobra [h] | Tempo rtl_rtw [h] | V pulv [m/s] | V desloc [m/s]
0 | 95 | CONCLUIDO | 2.8205 | 35.46 | 24.24 | 6.19 | 0.1 | 235 | 185.69 | 53.44 | 1 | 233 | 36.26 | 23136.14 | 323.17 | 1302.17 | 288.12 | 59.92 | 112890.24 | 0.21 | 0.7 | 0.55 | 6.96 | 1 | 10
1 | 95 | CONCLUIDO | 3.2089 | 31.16 | 22.29 | 7.78 | 0.12 | 172 | 186.07 | 53.44 | 1.25 | 170 | 36.39 | 23182.76 | 295.41 | 1302.19 | 224.21 | 59.92 | 81250.06 | 0.27 | 0.76 | 0.44 | 5.01 | 1 | 10
2 | 95 | CONCLUIDO | 3.4896 | 28.66 | 21.16 | 9.41 | 0.14 | 135 | 186.45 | 53.44 | 1.5 | 133 | 36.51 | 23229.42 | 278.83 | 1302.14 | 187.48 | 59.92 | 63068.19 | 0.32 | 0.8 | 0.38 | 3.88 | 1 | 10
3 | 95 | CONCLUIDO | 3.6976 | 27.04 | 20.44 | 11.05 | 0.17 | 111 | 186.83 | 53.44 | 1.75 | 109 | 36.64 | 23276.13 | 267.74 | 1301.91 | 163.88 | 59.92 | 51389.56 | 0.37 | 0.83 | 0.34 | 3.17 | 1 | 10
4 | 95 | CONCLUIDO | 3.8492 | 25.98 | 19.97 | 12.62 | 0.19 | 95 | 187.21 | 53.44 | 2 | 93 | 36.77 | 23322.88 | 259.98 | 1301.85 | 148.56 | 59.92 | 43810.72 | 0.4 | 0.85 | 0.32 | 2.7 | 1 | 10
5 | 95 | CONCLUIDO | 3.9812 | 25.12 | 19.6 | 14.34 | 0.21 | 82 | 187.59 | 53.44 | 2.25 | 80 | 36.9 | 23369.68 | 253.47 | 1302.02 | 136.1 | 59.92 | 37644.48 | 0.44 | 0.87 | 0.3 | 2.32 | 1 | 10
6 | 95 | CONCLUIDO | 4.0791 | 24.52 | 19.33 | 15.89 | 0.24 | 73 | 187.97 | 53.44 | 2.5 | 71 | 37.03 | 23416.52 | 248.68 | 1301.97 | 127.56 | 59.92 | 33421.21 | 0.47 | 0.88 | 0.28 | 2.05 | 1 | 10
7 | 95 | CONCLUIDO | 4.1731 | 23.96 | 19.07 | 17.61 | 0.26 | 65 | 188.35 | 53.44 | 2.75 | 63 | 37.16 | 23463.4 | 243.73 | 1301.99 | 119.05 | 59.92 | 29207.49 | 0.5 | 0.89 | 0.27 | 1.8 | 1 | 10
8 | 95 | CONCLUIDO | 4.2505 | 23.53 | 18.86 | 19.18 | 0.28 | 59 | 188.73 | 53.44 | 3 | 57 | 37.29 | 23510.33 | 239.47 | 1301.89 | 111.96 | 59.92 | 25690.17 | 0.54 | 0.9 | 0.26 | 1.58 | 1 | 10
9 | 95 | CONCLUIDO | 4.3557 | 22.96 | 18.52 | 20.96 | 0.3 | 53 | 189.11 | 53.44 | 3.25 | 51 | 37.42 | 23557.3 | 233.4 | 1301.89 | 100.62 | 59.92 | 20051.19 | 0.6 | 0.92 | 0.23 | 1.24 | 1 | 10
10 | 95 | CONCLUIDO | 4.3057 | 23.23 | 18.9 | 22.67 | 0.33 | 50 | 189.49 | 53.44 | 3.5 | 48 | 37.55 | 23604.32 | 237.36 | 1301.82 | 114.59 | 59.92 | 27049.75 | 0.52 | 0.9 | 0.23 | 1.62 | 1 | 10
11 | 95 | CONCLUIDO | 4.3828 | 22.82 | 18.64 | 24.31 | 0.35 | 46 | 189.87 | 53.44 | 3.75 | 44 | 37.69 | 23651.38 | 232.43 | 1301.92 | 105.1 | 59.92 | 22323.18 | 0.57 | 0.91 | 0.24 | 1.36 | 1 | 10
12 | 95 | CONCLUIDO | 4.4431 | 22.51 | 18.48 | 26.39 | 0.37 | 42 | 190.25 | 53.44 | 4 | 40 | 37.82 | 23698.48 | 228.69 | 1301.81 | 99.77 | 59.92 | 19680.32 | 0.6 | 0.92 | 0.23 | 1.2 | 1 | 10
13 | 95 | CONCLUIDO | 4.4729 | 22.36 | 18.4 | 27.6 | 0.4 | 40 | 190.63 | 53.44 | 4.25 | 38 | 37.95 | 23745.63 | 226.12 | 1301.83 | 97.29 | 59.92 | 18450.78 | 0.62 | 0.92 | 0.23 | 1.12 | 1 | 10
14 | 95 | CONCLUIDO | 4.5125 | 22.16 | 18.32 | 29.7 | 0.42 | 37 | 191.02 | 53.44 | 4.5 | 35 | 38.08 | 23792.83 | 223.55 | 1301.9 | 94.45 | 59.92 | 17044.64 | 0.63 | 0.93 | 0.22 | 1.04 | 1 | 10
15 | 95 | CONCLUIDO | 4.543 | 22.01 | 18.24 | 31.27 | 0.44 | 35 | 191.4 | 53.44 | 4.75 | 33 | 38.22 | 23840.07 | 221 | 1301.79 | 92.04 | 59.92 | 15848.65 | 0.65 | 0.93 | 0.22 | 0.96 | 1 | 10
16 | 95 | CONCLUIDO | 4.5681 | 21.89 | 18.19 | 33.08 | 0.46 | 33 | 191.78 | 53.44 | 5 | 31 | 38.35 | 23887.36 | 219.14 | 1301.87 | 90.6 | 59.92 | 15140.67 | 0.66 | 0.93 | 0.21 | 0.92 | 1 | 10
17 | 95 | CONCLUIDO | 4.5971 | 21.75 | 18.13 | 35.09 | 0.48 | 31 | 192.17 | 53.44 | 5.25 | 29 | 38.48 | 23934.69 | 216.78 | 1301.77 | 88.47 | 59.92 | 14085.29 | 0.68 | 0.94 | 0.21 | 0.85 | 1 | 10
18 | 95 | CONCLUIDO | 4.6311 | 21.59 | 18.05 | 37.34 | 0.51 | 29 | 192.55 | 53.44 | 5.5 | 27 | 38.62 | 23982.06 | 213.54 | 1301.79 | 85.66 | 59.92 | 12689.24 | 0.7 | 0.94 | 0.21 | 0.77 | 1 | 10
19 | 95 | CONCLUIDO | 4.6565 | 21.48 | 17.96 | 38.5 | 0.53 | 28 | 192.94 | 53.44 | 5.75 | 26 | 38.75 | 24029.48 | 210.89 | 1301.87 | 82.69 | 59.92 | 11210.33 | 0.72 | 0.95 | 0.21 | 0.69 | 1 | 10
20 | 95 | CONCLUIDO | 4.6742 | 21.39 | 17.96 | 41.44 | 0.55 | 26 | 193.32 | 53.44 | 6 | 24 | 38.89 | 24076.95 | 208.95 | 1301.91 | 83.26 | 59.92 | 11505.4 | 0.72 | 0.95 | 0.19 | 0.68 | 1 | 10
21 | 95 | CONCLUIDO | 4.6775 | 21.38 | 17.98 | 43.15 | 0.57 | 25 | 193.71 | 53.44 | 6.25 | 23 | 39.02 | 24124.47 | 207.93 | 1301.81 | 83.61 | 59.92 | 11683.96 | 0.72 | 0.94 | 0.2 | 0.7 | 1 | 10
22 | 95 | CONCLUIDO | 4.6891 | 21.33 | 17.96 | 44.91 | 0.59 | 24 | 194.09 | 53.44 | 6.5 | 22 | 39.16 | 24172.03 | 206.51 | 1301.84 | 83.12 | 59.92 | 11446.31 | 0.72 | 0.95 | 0.2 | 0.69 | 1 | 10
23 | 95 | CONCLUIDO | 4.709 | 21.24 | 17.91 | 46.73 | 0.62 | 23 | 194.48 | 53.44 | 6.75 | 21 | 39.29 | 24219.63 | 204.25 | 1301.8 | 81.45 | 59.92 | 10612.98 | 0.74 | 0.95 | 0.2 | 0.63 | 1 | 10
24 | 95 | CONCLUIDO | 4.726 | 21.16 | 17.87 | 48.74 | 0.64 | 22 | 194.86 | 53.44 | 7 | 20 | 39.43 | 24267.28 | 201.63 | 1301.93 | 80 | 59.92 | 9892.92 | 0.75 | 0.95 | 0.2 | 0.59 | 1 | 10
25 | 95 | CONCLUIDO | 4.7388 | 21.1 | 17.85 | 51.01 | 0.66 | 21 | 195.25 | 53.44 | 7.25 | 19 | 39.57 | 24314.98 | 199.79 | 1301.77 | 79.35 | 59.92 | 9577.24 | 0.76 | 0.95 | 0.2 | 0.57 | 1 | 10
26 | 95 | CONCLUIDO | 4.76 | 21.01 | 17.8 | 53.39 | 0.68 | 20 | 195.64 | 53.44 | 7.5 | 18 | 39.7 | 24362.73 | 196.88 | 1301.95 | 77.38 | 59.92 | 8593.71 | 0.77 | 0.95 | 0.2 | 0.52 | 1 | 10
27 | 95 | CONCLUIDO | 4.7705 | 20.96 | 17.79 | 56.17 | 0.7 | 19 | 196.03 | 53.44 | 7.75 | 17 | 39.84 | 24410.52 | 194.26 | 1301.79 | 77.1 | 59.92 | 8459.73 | 0.78 | 0.96 | 0.2 | 0.51 | 1 | 10
28 | 95 | CONCLUIDO | 4.7901 | 20.88 | 17.7 | 55.9 | 0.72 | 19 | 196.41 | 53.44 | 8 | 17 | 39.98 | 24458.36 | 191 | 1301.8 | 74.23 | 59.92 | 7024.21 | 0.81 | 0.96 | 0.19 | 0.42 | 1 | 10
29 | 95 | CONCLUIDO | 4.7719 | 20.96 | 17.82 | 59.39 | 0.74 | 18 | 196.8 | 53.44 | 8.25 | 15 | 40.12 | 24506.24 | 191.57 | 1301.8 | 78.78 | 59.92 | 9303.36 | 0.76 | 0.95 | 0.18 | 0.54 | 1 | 10
30 | 95 | CONCLUIDO | 4.8006 | 20.83 | 17.73 | 62.57 | 0.77 | 17 | 197.19 | 53.44 | 8.5 | 14 | 40.26 | 24554.18 | 188.5 | 1301.8 | 75.35 | 59.92 | 7592.59 | 0.8 | 0.96 | 0.19 | 0.45 | 1 | 10
31 | 95 | CONCLUIDO | 4.7966 | 20.85 | 17.75 | 62.64 | 0.79 | 17 | 197.58 | 53.44 | 8.75 | 12 | 40.39 | 24602.15 | 187.14 | 1301.83 | 75.85 | 59.92 | 7842.93 | 0.79 | 0.96 | 0.2 | 0.47 | 1 | 10
32 | 95 | CONCLUIDO | 4.8154 | 20.77 | 17.7 | 66.38 | 0.81 | 16 | 197.97 | 53.44 | 9 | 11 | 40.53 | 24650.18 | 185.25 | 1301.77 | 74.27 | 59.92 | 7060.64 | 0.81 | 0.96 | 0.2 | 0.43 | 1 | 10
33 | 95 | CONCLUIDO | 4.8155 | 20.77 | 17.7 | 66.38 | 0.83 | 16 | 198.36 | 53.44 | 9.25 | 9 | 40.67 | 24698.26 | 182.73 | 1301.79 | 74.22 | 59.92 | 7035.62 | 0.81 | 0.96 | 0.2 | 0.43 | 1 | 10
34 | 95 | CONCLUIDO | 4.8298 | 20.7 | 17.68 | 70.71 | 0.85 | 15 | 198.75 | 53.44 | 9.5 | 6 | 40.81 | 24746.38 | 180.52 | 1301.77 | 73.36 | 59.92 | 6610.22 | 0.82 | 0.96 | 0.2 | 0.4 | 1 | 10
35 | 95 | CONCLUIDO | 4.8247 | 20.73 | 17.7 | 70.8 | 0.87 | 15 | 199.14 | 53.44 | 9.75 | 2 | 40.95 | 24794.55 | 181.21 | 1301.79 | 73.86 | 59.92 | 6859.55 | 0.81 | 0.96 | 0.2 | 0.42 | 1 | 10
36 | 95 | CONCLUIDO | 4.8252 | 20.72 | 17.7 | 70.79 | 0.89 | 15 | 199.53 | 53.44 | 10 | 0 | 41.1 | 24842.77 | 181.54 | 1301.79 | 73.71 | 59.92 | 6787.32 | 0.81 | 0.96 | 0.21 | 0.42 | 1 | 10