## Sheet1
| Volume de calda [L] | STATUS | Capacidade operacional [ha/h] | Tempo de missao [h] | Tempo util [h] | Tempo por voo [min] | Autonomia Projetada [h] | N° Voos | MTOW [kg] | Massa Estrutura [kg] | Combustível [kg] | Abastecimentos | Massa gerador | Potência gerador [W] | Combustível consumido [L] | Calda cons [L] | Distância percorrida [km] | Distância Pulverizando [km] | RTL ACUMULADO[m] | EOC [km/km] | EOC [h/h] | Tempo de manobra [h] | Tempo rtl_rtw [h] | V pulv [m/s] | V desloc [m/s]
0 | 140 | CONCLUIDO | 2.0408 | 49 | 27.87 | 4.79 | 0.06 | 349 | 274.09 | 60.56 | 1 | 347 | 72.53 | 34038.11 | 479.33 | 1302.35 | 407.38 | 59.92 | 171951.63 | 0.15 | 0.61 | 0.73 | 10.59 | 1 | 10
1 | 140 | CONCLUIDO | 2.485 | 40.24 | 24.55 | 6.01 | 0.08 | 245 | 274.57 | 60.56 | 1.25 | 243 | 72.76 | 34097.72 | 420.76 | 1302.25 | 298.35 | 59.92 | 117954.29 | 0.2 | 0.69 | 0.55 | 7.26 | 1 | 10
2 | 140 | CONCLUIDO | 2.81 | 35.59 | 22.82 | 7.24 | 0.1 | 189 | 275.05 | 60.56 | 1.5 | 187 | 73 | 34157.42 | 390 | 1302.53 | 241.43 | 59.92 | 89772.77 | 0.25 | 0.74 | 0.46 | 5.53 | 1 | 10
3 | 140 | CONCLUIDO | 3.0594 | 32.69 | 21.74 | 8.47 | 0.11 | 154 | 275.54 | 60.56 | 1.75 | 152 | 73.23 | 34217.22 | 370.6 | 1302.03 | 206.31 | 59.92 | 72388.57 | 0.29 | 0.78 | 0.41 | 4.46 | 1 | 10
4 | 140 | CONCLUIDO | 3.2558 | 30.71 | 21.02 | 9.7 | 0.13 | 130 | 276.02 | 60.56 | 2 | 128 | 73.47 | 34277.1 | 357.36 | 1302 | 182.87 | 59.92 | 60792.39 | 0.33 | 0.81 | 0.37 | 3.74 | 1 | 10
5 | 140 | CONCLUIDO | 3.4213 | 29.23 | 20.48 | 10.97 | 0.14 | 112 | 276.51 | 60.56 | 2.25 | 110 | 73.71 | 34337.08 | 347.1 | 1302.03 | 164.96 | 59.92 | 51926.62 | 0.36 | 0.83 | 0.34 | 3.2 | 1 | 10
6 | 140 | CONCLUIDO | 3.5463 | 28.2 | 20.13 | 12.2 | 0.16 | 99 | 277 | 60.56 | 2.5 | 97 | 73.94 | 34397.15 | 340.3 | 1301.95 | 153.69 | 59.92 | 46355.26 | 0.39 | 0.84 | 0.32 | 2.85 | 1 | 10
7 | 140 | CONCLUIDO | 3.668 | 27.26 | 19.77 | 13.48 | 0.18 | 88 | 277.48 | 60.56 | 2.75 | 86 | 74.18 | 34457.31 | 333.15 | 1301.98 | 141.68 | 59.92 | 40407.49 | 0.42 | 0.86 | 0.3 | 2.49 | 1 | 10
8 | 140 | CONCLUIDO | 3.76 | 26.6 | 19.52 | 14.64 | 0.19 | 80 | 277.97 | 60.56 | 3 | 78 | 74.42 | 34517.57 | 328.16 | 1302.04 | 133.52 | 59.92 | 36364.51 | 0.45 | 0.87 | 0.29 | 2.24 | 1 | 10
9 | 140 | CONCLUIDO | 3.8411 | 26.03 | 19.32 | 15.88 | 0.21 | 73 | 278.46 | 60.56 | 3.25 | 71 | 74.66 | 34577.92 | 323.97 | 1301.98 | 127.02 | 59.92 | 33149.17 | 0.47 | 0.88 | 0.28 | 2.04 | 1 | 10
10 | 140 | CONCLUIDO | 3.9166 | 25.53 | 19.13 | 17.13 | 0.22 | 67 | 278.95 | 60.56 | 3.5 | 65 | 74.9 | 34638.36 | 319.82 | 1302 | 120.95 | 59.92 | 30142.88 | 0.5 | 0.89 | 0.27 | 1.85 | 1 | 10
11 | 140 | CONCLUIDO | 3.9809 | 25.12 | 18.98 | 18.37 | 0.24 | 62 | 279.44 | 60.56 | 3.75 | 60 | 75.14 | 34698.9 | 316.52 | 1301.93 | 115.88 | 59.92 | 27633.83 | 0.52 | 0.9 | 0.27 | 1.7 | 1 | 10
12 | 140 | CONCLUIDO | 4.0382 | 24.76 | 18.83 | 19.48 | 0.25 | 58 | 279.94 | 60.56 | 4 | 56 | 75.38 | 34759.54 | 313.15 | 1301.85 | 110.98 | 59.92 | 25203.36 | 0.54 | 0.9 | 0.26 | 1.56 | 1 | 10
13 | 140 | CONCLUIDO | 4.1355 | 24.18 | 18.51 | 20.96 | 0.27 | 53 | 280.43 | 60.56 | 4.25 | 51 | 75.62 | 34820.27 | 306.57 | 1301.96 | 100.34 | 59.92 | 19908.59 | 0.6 | 0.92 | 0.24 | 1.23 | 1 | 10
14 | 140 | CONCLUIDO | 4.0926 | 24.43 | 18.87 | 22.2 | 0.29 | 51 | 280.92 | 60.56 | 4.5 | 49 | 75.87 | 34881.09 | 312.33 | 1301.97 | 114.25 | 59.92 | 26873.01 | 0.52 | 0.9 | 0.21 | 1.59 | 1 | 10
15 | 140 | CONCLUIDO | 4.1471 | 24.11 | 18.71 | 23.38 | 0.3 | 48 | 281.41 | 60.56 | 4.75 | 46 | 76.11 | 34942.02 | 308.84 | 1301.9 | 107.58 | 59.92 | 23555.9 | 0.56 | 0.91 | 0.24 | 1.43 | 1 | 10
16 | 140 | CONCLUIDO | 4.1968 | 23.83 | 18.58 | 24.77 | 0.32 | 45 | 281.91 | 60.56 | 5 | 43 | 76.35 | 35003.04 | 305.52 | 1301.77 | 103.07 | 59.92 | 21315.26 | 0.58 | 0.91 | 0.24 | 1.3 | 1 | 10
17 | 140 | CONCLUIDO | 4.2266 | 23.66 | 18.51 | 25.83 | 0.33 | 43 | 282.4 | 60.56 | 5.25 | 41 | 76.6 | 35064.15 | 303.72 | 1301.82 | 100.95 | 59.92 | 20264.32 | 0.59 | 0.92 | 0.23 | 1.23 | 1 | 10
18 | 140 | CONCLUIDO | 4.2568 | 23.49 | 18.45 | 27 | 0.35 | 41 | 282.9 | 60.56 | 5.5 | 39 | 76.85 | 35125.37 | 301.88 | 1301.83 | 98.99 | 59.92 | 19294.2 | 0.61 | 0.92 | 0.23 | 1.17 | 1 | 10
19 | 140 | CONCLUIDO | 4.2864 | 23.33 | 18.39 | 28.29 | 0.36 | 39 | 283.4 | 60.56 | 5.75 | 37 | 77.09 | 35186.68 | 300 | 1301.82 | 96.96 | 59.92 | 18289.45 | 0.62 | 0.92 | 0.23 | 1.11 | 1 | 10
20 | 140 | CONCLUIDO | 4.3203 | 23.15 | 18.31 | 29.7 | 0.38 | 37 | 283.9 | 60.56 | 6 | 35 | 77.34 | 35248.1 | 297.8 | 1301.79 | 94.5 | 59.92 | 17071.03 | 0.63 | 0.93 | 0.22 | 1.04 | 1 | 10
21 | 140 | CONCLUIDO | 4.3497 | 22.99 | 18.26 | 31.31 | 0.39 | 35 | 284.4 | 60.56 | 6.25 | 33 | 77.59 | 35309.61 | 296.08 | 1301.84 | 92.65 | 59.92 | 16157.24 | 0.65 | 0.93 | 0.22 | 0.98 | 1 | 10
22 | 140 | CONCLUIDO | 4.3678 | 22.9 | 18.22 | 32.15 | 0.41 | 34 | 284.89 | 60.56 | 6.5 | 32 | 77.84 | 35371.22 | 294.52 | 1301.79 | 91.25 | 59.92 | 15458.97 | 0.66 | 0.93 | 0.22 | 0.94 | 1 | 10
23 | 140 | CONCLUIDO | 4.3825 | 22.82 | 18.19 | 33.08 | 0.42 | 33 | 285.39 | 60.56 | 6.75 | 31 | 78.09 | 35432.93 | 293.55 | 1301.81 | 90.44 | 59.92 | 15058.44 | 0.66 | 0.93 | 0.22 | 0.92 | 1 | 10
24 | 140 | CONCLUIDO | 4.4159 | 22.65 | 18.13 | 35.08 | 0.44 | 31 | 285.9 | 60.56 | 7 | 29 | 78.34 | 35494.74 | 291.21 | 1301.81 | 88.3 | 59.92 | 13997.85 | 0.68 | 0.94 | 0.21 | 0.85 | 1 | 10
25 | 140 | CONCLUIDO | 4.4328 | 22.56 | 18.09 | 36.18 | 0.45 | 30 | 286.4 | 60.56 | 7.25 | 28 | 78.59 | 35556.78 | 290.08 | 1301.79 | 87.08 | 59.92 | 13394.75 | 0.69 | 0.94 | 0.21 | 0.81 | 1 | 10
26 | 140 | CONCLUIDO | 4.4497 | 22.47 | 18.06 | 37.36 | 0.47 | 29 | 286.9 | 60.56 | 7.5 | 27 | 78.85 | 35618.8 | 288.67 | 1301.84 | 85.89 | 59.92 | 12805.56 | 0.7 | 0.94 | 0.21 | 0.78 | 1 | 10
27 | 140 | CONCLUIDO | 4.4718 | 22.36 | 18 | 38.57 | 0.48 | 28 | 287.41 | 60.56 | 7.75 | 26 | 79.1 | 35680.92 | 286.5 | 1301.79 | 83.88 | 59.92 | 11806.37 | 0.71 | 0.94 | 0.21 | 0.72 | 1 | 10
28 | 140 | CONCLUIDO | 4.5026 | 22.21 | 17.9 | 39.77 | 0.49 | 27 | 287.91 | 60.56 | 8 | 25 | 79.36 | 35743.15 | 284 | 1301.84 | 80.66 | 59.92 | 10202.43 | 0.74 | 0.95 | 0.2 | 0.62 | 1 | 10
29 | 140 | CONCLUIDO | 4.4779 | 22.33 | 18.07 | 41.71 | 0.51 | 26 | 288.42 | 60.56 | 8.25 | 24 | 79.61 | 35805.48 | 286.33 | 1301.81 | 87.43 | 59.92 | 13588.25 | 0.69 | 0.94 | 0.19 | 0.8 | 1 | 10
30 | 140 | CONCLUIDO | 4.5052 | 22.2 | 17.99 | 43.18 | 0.52 | 25 | 288.92 | 60.56 | 8.5 | 23 | 79.87 | 35867.91 | 283.66 | 1301.82 | 83.93 | 59.92 | 11844.95 | 0.71 | 0.94 | 0.2 | 0.71 | 1 | 10
31 | 140 | CONCLUIDO | 4.5038 | 22.2 | 18 | 43.19 | 0.54 | 25 | 289.43 | 60.56 | 8.75 | 23 | 80.12 | 35930.44 | 283.23 | 1301.82 | 84.2 | 59.92 | 11979.68 | 0.71 | 0.94 | 0.2 | 0.72 | 1 | 10
32 | 140 | CONCLUIDO | 4.524 | 22.1 | 17.95 | 44.87 | 0.55 | 24 | 289.94 | 60.56 | 9 | 22 | 80.38 | 35993.08 | 281.43 | 1301.81 | 82.48 | 59.92 | 11123.48 | 0.73 | 0.95 | 0.2 | 0.67 | 1 | 10
33 | 140 | CONCLUIDO | 4.544 | 22.01 | 17.9 | 46.71 | 0.57 | 23 | 290.45 | 60.56 | 9.25 | 21 | 80.64 | 36055.83 | 280.09 | 1301.79 | 81.17 | 59.92 | 10476.82 | 0.74 | 0.95 | 0.2 | 0.63 | 1 | 10
34 | 140 | CONCLUIDO | 4.5605 | 21.93 | 17.88 | 48.76 | 0.58 | 22 | 290.96 | 60.56 | 9.5 | 20 | 80.9 | 36118.68 | 278.05 | 1301.87 | 80.2 | 59.92 | 9995.85 | 0.75 | 0.95 | 0.2 | 0.6 | 1 | 10
35 | 140 | CONCLUIDO | 4.5601 | 21.93 | 17.88 | 48.76 | 0.6 | 22 | 291.47 | 60.56 | 9.75 | 20 | 81.16 | 36181.64 | 278.06 | 1301.86 | 80.16 | 59.92 | 9976.26 | 0.75 | 0.95 | 0.2 | 0.6 | 1 | 10
36 | 140 | CONCLUIDO | 4.576 | 21.85 | 17.86 | 51.02 | 0.61 | 21 | 291.98 | 60.56 | 10 | 19 | 81.42 | 36244.71 | 276.77 | 1301.85 | 79.57 | 59.92 | 9683.83 | 0.75 | 0.95 | 0.2 | 0.58 | 1 | 10
37 | 140 | CONCLUIDO | 4.5767 | 21.85 | 17.85 | 51.01 | 0.62 | 21 | 292.49 | 60.56 | 10.25 | 19 | 81.68 | 36307.88 | 275.97 | 1301.79 | 79.37 | 59.92 | 9582.92 | 0.75 | 0.95 | 0.2 | 0.57 | 1 | 10
38 | 140 | CONCLUIDO | 4.5972 | 21.75 | 17.81 | 53.42 | 0.64 | 20 | 293 | 60.56 | 10.5 | 18 | 81.95 | 36371.17 | 273.78 | 1301.79 | 77.91 | 59.92 | 8858.49 | 0.77 | 0.95 | 0.19 | 0.53 | 1 | 10
39 | 140 | CONCLUIDO | 4.5958 | 21.76 | 17.81 | 53.44 | 0.65 | 20 | 293.52 | 60.56 | 10.75 | 18 | 82.21 | 36434.56 | 272.5 | 1301.79 | 78.08 | 59.92 | 8946.26 | 0.77 | 0.95 | 0.2 | 0.54 | 1 | 10
40 | 140 | CONCLUIDO | 4.6147 | 21.67 | 17.78 | 56.14 | 0.67 | 19 | 294.03 | 60.56 | 11 | 17 | 82.48 | 36498.06 | 271.6 | 1301.77 | 76.85 | 59.92 | 8335.65 | 0.78 | 0.96 | 0.2 | 0.5 | 1 | 10
41 | 140 | CONCLUIDO | 4.6306 | 21.6 | 17.7 | 55.9 | 0.68 | 19 | 294.55 | 60.56 | 11.25 | 17 | 82.74 | 36561.67 | 268.93 | 1301.8 | 74.15 | 59.92 | 6987.12 | 0.81 | 0.96 | 0.19 | 0.43 | 1 | 10
42 | 140 | CONCLUIDO | 4.6425 | 21.54 | 17.7 | 59 | 0.69 | 18 | 295.06 | 60.56 | 11.5 | 16 | 83.01 | 36625.39 | 268.15 | 1301.82 | 74.53 | 59.92 | 7178.84 | 0.8 | 0.96 | 0.18 | 0.42 | 1 | 10
43 | 140 | CONCLUIDO | 4.6101 | 21.69 | 17.85 | 59.5 | 0.71 | 18 | 295.58 | 60.56 | 11.75 | 16 | 83.28 | 36689.22 | 270.4 | 1301.81 | 79.58 | 59.92 | 9705.25 | 0.75 | 0.95 | 0.19 | 0.57 | 1 | 10
44 | 140 | CONCLUIDO | 4.6467 | 21.52 | 17.73 | 62.58 | 0.72 | 17 | 296.1 | 60.56 | 12 | 15 | 83.54 | 36753.16 | 266.87 | 1301.78 | 75.36 | 59.92 | 7598.39 | 0.8 | 0.96 | 0.19 | 0.45 | 1 | 10
45 | 140 | CONCLUIDO | 4.6444 | 21.53 | 17.74 | 62.62 | 0.74 | 17 | 296.62 | 60.56 | 12.25 | 15 | 83.81 | 36817.22 | 267.02 | 1301.78 | 75.95 | 59.92 | 7895.32 | 0.79 | 0.96 | 0.19 | 0.47 | 1 | 10
46 | 140 | CONCLUIDO | 4.6416 | 21.54 | 17.76 | 62.67 | 0.75 | 17 | 297.14 | 60.56 | 12.5 | 15 | 84.08 | 36881.39 | 265.46 | 1301.77 | 76.3 | 59.92 | 8068.44 | 0.79 | 0.96 | 0.19 | 0.48 | 1 | 10
47 | 140 | CONCLUIDO | 4.6629 | 21.45 | 17.71 | 66.41 | 0.76 | 16 | 297.66 | 60.56 | 12.75 | 14 | 84.36 | 36945.67 | 264.2 | 1301.78 | 74.77 | 59.92 | 7311.71 | 0.8 | 0.96 | 0.19 | 0.43 | 1 | 10
48 | 140 | CONCLUIDO | 4.6608 | 21.46 | 17.72 | 66.45 | 0.78 | 16 | 298.18 | 60.56 | 13 | 14 | 84.63 | 37010.06 | 263.35 | 1301.79 | 75.06 | 59.92 | 7455.7 | 0.8 | 0.96 | 0.19 | 0.44 | 1 | 10
49 | 140 | CONCLUIDO | 4.6648 | 21.44 | 17.7 | 66.38 | 0.79 | 16 | 298.71 | 60.56 | 13.25 | 14 | 84.9 | 37074.57 | 260.66 | 1301.77 | 74.32 | 59.92 | 7086.84 | 0.81 | 0.96 | 0.19 | 0.42 | 1 | 10
50 | 140 | CONCLUIDO | 4.6842 | 21.35 | 17.66 | 70.66 | 0.8 | 15 | 299.23 | 60.56 | 13.5 | 13 | 85.18 | 37139.2 | 260.21 | 1301.86 | 73.21 | 59.92 | 6536.22 | 0.82 | 0.96 | 0.19 | 0.39 | 1 | 10
51 | 140 | CONCLUIDO | 4.6793 | 21.37 | 17.69 | 70.74 | 0.82 | 15 | 299.76 | 60.56 | 13.75 | 13 | 85.45 | 37204.07 | 259.97 | 1301.84 | 73.94 | 59.92 | 6898.06 | 0.81 | 0.96 | 0.19 | 0.41 | 1 | 10
52 | 140 | CONCLUIDO | 4.6838 | 21.35 | 17.67 | 70.66 | 0.83 | 15 | 300.28 | 60.56 | 14 | 13 | 85.73 | 37268.93 | 257.75 | 1301.77 | 73.2 | 59.92 | 6529.75 | 0.82 | 0.96 | 0.19 | 0.39 | 1 | 10
53 | 140 | CONCLUIDO | 4.7111 | 21.23 | 17.59 | 75.4 | 0.84 | 14 | 300.81 | 60.56 | 14.25 | 12 | 86 | 37333.9 | 256.08 | 1301.77 | 70.65 | 59.92 | 5261.26 | 0.85 | 0.97 | 0.19 | 0.32 | 1 | 10
54 | 140 | CONCLUIDO | 4.7158 | 21.21 | 17.57 | 75.31 | 0.86 | 14 | 301.34 | 60.56 | 14.5 | 12 | 86.28 | 37399 | 255.5 | 1301.78 | 70.16 | 59.92 | 5013.02 | 0.85 | 0.97 | 0.18 | 0.3 | 1 | 10
55 | 140 | CONCLUIDO | 4.6841 | 21.35 | 17.72 | 75.93 | 0.87 | 14 | 301.86 | 60.56 | 14.75 | 12 | 86.56 | 37464.21 | 257.02 | 1301.77 | 75.38 | 59.92 | 7622.88 | 0.79 | 0.96 | 0.18 | 0.44 | 1 | 10
56 | 140 | CONCLUIDO | 4.6953 | 21.3 | 17.67 | 75.71 | 0.88 | 14 | 302.39 | 60.56 | 15 | 12 | 86.84 | 37529.55 | 253.11 | 1301.78 | 73.39 | 59.92 | 6628.17 | 0.82 | 0.96 | 0.19 | 0.39 | 1 | 10
57 | 140 | CONCLUIDO | 4.7167 | 21.2 | 17.62 | 81.33 | 0.9 | 13 | 302.92 | 60.56 | 15.25 | 11 | 87.12 | 37595 | 252.32 | 1301.79 | 71.83 | 59.92 | 5854.34 | 0.83 | 0.96 | 0.19 | 0.34 | 1 | 10
58 | 140 | CONCLUIDO | 4.7167 | 21.2 | 17.62 | 81.33 | 0.91 | 13 | 303.46 | 60.56 | 15.5 | 11 | 87.4 | 37660.57 | 253.15 | 1301.8 | 71.92 | 59.92 | 5900.29 | 0.83 | 0.96 | 0.18 | 0.34 | 1 | 10
59 | 140 | CONCLUIDO | 4.714 | 21.21 | 17.63 | 81.39 | 0.92 | 13 | 303.99 | 60.56 | 15.75 | 11 | 87.68 | 37726.27 | 252.05 | 1301.77 | 72.29 | 59.92 | 6085.09 | 0.83 | 0.96 | 0.18 | 0.36 | 1 | 10
60 | 140 | CONCLUIDO | 4.7183 | 21.19 | 17.61 | 81.3 | 0.94 | 13 | 304.52 | 60.56 | 16 | 11 | 87.97 | 37792.08 | 248.52 | 1301.83 | 71.59 | 59.92 | 5733.34 | 0.84 | 0.96 | 0.18 | 0.34 | 1 | 10
61 | 140 | CONCLUIDO | 4.7375 | 21.11 | 17.58 | 87.9 | 0.95 | 12 | 305.06 | 60.56 | 16.25 | 10 | 88.25 | 37858.02 | 247.55 | 1301.77 | 70.47 | 59.92 | 5181.08 | 0.85 | 0.97 | 0.18 | 0.3 | 1 | 10
62 | 140 | CONCLUIDO | 4.7363 | 21.11 | 17.59 | 87.93 | 0.96 | 12 | 305.59 | 60.56 | 16.5 | 10 | 88.54 | 37924.08 | 247.31 | 1301.77 | 70.62 | 59.92 | 5253.99 | 0.85 | 0.97 | 0.18 | 0.31 | 1 | 10
63 | 140 | CONCLUIDO | 4.7378 | 21.11 | 17.58 | 87.9 | 0.97 | 12 | 306.13 | 60.56 | 16.75 | 10 | 88.83 | 37990.27 | 245.66 | 1301.77 | 70.47 | 59.92 | 5181.22 | 0.85 | 0.97 | 0.18 | 0.3 | 1 | 10
64 | 140 | CONCLUIDO | 4.7464 | 21.07 | 17.54 | 87.7 | 0.99 | 12 | 306.67 | 60.56 | 17 | 10 | 89.11 | 38056.58 | 243.37 | 1301.82 | 69.03 | 59.92 | 4459.47 | 0.87 | 0.97 | 0.18 | 0.26 | 1 | 10
65 | 140 | CONCLUIDO | 4.7691 | 20.97 | 17.49 | 95.42 | 1 | 11 | 307.21 | 60.56 | 17.25 | 8 | 89.4 | 38123.01 | 239.74 | 1301.79 | 67.57 | 59.92 | 3736.2 | 0.89 | 0.97 | 0.18 | 0.22 | 1 | 10
66 | 140 | CONCLUIDO | 4.7517 | 21.05 | 17.57 | 95.83 | 1.01 | 11 | 307.75 | 60.56 | 17.5 | 8 | 89.69 | 38189.58 | 241.38 | 1301.77 | 70.27 | 59.92 | 5084.33 | 0.85 | 0.97 | 0.18 | 0.29 | 1 | 10
67 | 140 | CONCLUIDO | 4.7535 | 21.04 | 17.56 | 95.79 | 1.03 | 11 | 308.29 | 60.56 | 17.75 | 7 | 89.98 | 38256.26 | 241.47 | 1301.78 | 69.87 | 59.92 | 4885.82 | 0.86 | 0.97 | 0.18 | 0.28 | 1 | 10
68 | 140 | CONCLUIDO | 4.7502 | 21.05 | 17.58 | 95.87 | 1.04 | 11 | 308.83 | 60.56 | 18 | 6 | 90.27 | 38323.08 | 242.69 | 1301.84 | 70.3 | 59.92 | 5099.54 | 0.85 | 0.97 | 0.19 | 0.3 | 1 | 10
69 | 140 | CONCLUIDO | 4.7497 | 21.05 | 17.58 | 95.88 | 1.05 | 11 | 309.37 | 60.56 | 18.25 | 6 | 90.57 | 38390.02 | 242.84 | 1301.8 | 70.28 | 59.92 | 5091.37 | 0.85 | 0.97 | 0.19 | 0.3 | 1 | 10
70 | 140 | CONCLUIDO | 4.7451 | 21.07 | 17.6 | 95.99 | 1.06 | 11 | 309.91 | 60.56 | 18.5 | 4 | 90.86 | 38457.09 | 241.9 | 1301.84 | 70.92 | 59.92 | 5408.61 | 0.84 | 0.97 | 0.19 | 0.32 | 1 | 10
71 | 140 | CONCLUIDO | 4.7478 | 21.06 | 17.59 | 95.93 | 1.08 | 11 | 310.46 | 60.56 | 18.75 | 3 | 91.16 | 38524.29 | 241.56 | 1301.77 | 70.45 | 59.92 | 5174.59 | 0.85 | 0.97 | 0.19 | 0.31 | 1 | 10
72 | 140 | CONCLUIDO | 4.7485 | 21.06 | 17.58 | 95.91 | 1.09 | 11 | 311.01 | 60.56 | 19 | 1 | 91.45 | 38591.62 | 241.47 | 1301.8 | 70.25 | 59.92 | 5074.29 | 0.85 | 0.97 | 0.19 | 0.31 | 1 | 10
73 | 140 | CONCLUIDO | 4.7493 | 21.06 | 17.58 | 95.89 | 1.1 | 11 | 311.55 | 60.56 | 19.25 | 1 | 91.75 | 38659.08 | 241.64 | 1301.77 | 70.18 | 59.92 | 5038.49 | 0.85 | 0.97 | 0.19 | 0.3 | 1 | 10
74 | 140 | CONCLUIDO | 4.7495 | 21.06 | 17.58 | 95.89 | 1.11 | 11 | 312.1 | 60.56 | 19.5 | 1 | 92.05 | 38726.8 | 241.88 | 1301.8 | 70.18 | 59.92 | 5042.4 | 0.85 | 0.97 | 0.19 | 0.3 | 1 | 10
75 | 140 | CONCLUIDO | 4.749 | 21.06 | 17.58 | 95.9 | 1.13 | 11 | 312.65 | 60.56 | 19.75 | 1 | 92.35 | 38794.53 | 241.93 | 1301.78 | 70.32 | 59.92 | 5111.45 | 0.85 | 0.97 | 0.19 | 0.3 | 1 | 10
76 | 140 | CONCLUIDO | 4.7473 | 21.06 | 17.59 | 95.94 | 1.14 | 11 | 313.2 | 60.56 | 20 | 0 | 92.65 | 38862.4 | 242.37 | 1301.77 | 70.55 | 59.92 | 5225.67 | 0.85 | 0.97 | 0.19 | 0.31 | 1 | 10