## Sheet1
| Volume de calda [L] | STATUS | Capacidade operacional [ha/h] | Tempo de missao [h] | Tempo util [h] | Tempo por voo [min] | Autonomia Projetada [h] | N° Voos | MTOW [kg] | Massa Estrutura [kg] | Combustível [kg] | Abastecimentos | Massa gerador | Potência gerador [W] | Combustível consumido [L] | Calda cons [L] | Distância percorrida [km] | Distância Pulverizando [km] | RTL ACUMULADO[m] | EOC [km/km] | EOC [h/h] | Tempo de manobra [h] | Tempo rtl_rtw [h] | V pulv [m/s] | V desloc [m/s]
0 | 135 | CONCLUIDO | 1.5477 | 64.61 | 38.1 | 4.88 | 0.07 | 468 | 263.32 | 59.89 | 1 | 466 | 67.43 | 32710.1 | 644.24 | 1381.38 | 536.64 | 66.2 | 230339.11 | 0.12 | 0.55 | 5.95 | 14.18 | 1 | 10
1 | 135 | CONCLUIDO | 1.874 | 53.36 | 33.78 | 6.12 | 0.08 | 331 | 263.79 | 59.89 | 1.25 | 329 | 67.65 | 32767.75 | 570.28 | 1380.79 | 394.33 | 66.2 | 159869.38 | 0.17 | 0.62 | 5.74 | 9.86 | 1 | 10
2 | 135 | CONCLUIDO | 2.1161 | 47.26 | 31.46 | 7.37 | 0.1 | 256 | 264.25 | 59.89 | 1.5 | 254 | 67.87 | 32825.49 | 530.31 | 1380.55 | 318.69 | 66.2 | 122425.03 | 0.21 | 0.66 | 5.62 | 7.55 | 1 | 10
3 | 135 | CONCLUIDO | 2.3029 | 43.42 | 30 | 8.61 | 0.12 | 209 | 264.72 | 59.89 | 1.75 | 207 | 68.09 | 32883.31 | 504.82 | 1380.32 | 271.07 | 66.2 | 98850.25 | 0.24 | 0.69 | 5.54 | 6.1 | 1 | 10
4 | 135 | CONCLUIDO | 2.4471 | 40.86 | 29.06 | 9.85 | 0.13 | 177 | 265.19 | 59.89 | 2 | 175 | 68.31 | 32941.21 | 488.14 | 1380.41 | 239.61 | 66.2 | 83277.04 | 0.28 | 0.72 | 5.51 | 5.16 | 1 | 10
5 | 135 | CONCLUIDO | 2.5686 | 38.93 | 28.34 | 11.12 | 0.15 | 153 | 265.66 | 59.89 | 2.25 | 151 | 68.53 | 32999.19 | 475.16 | 1380.34 | 216.32 | 66.2 | 71755.5 | 0.31 | 0.73 | 5.46 | 4.44 | 1 | 10
6 | 135 | CONCLUIDO | 2.669 | 37.47 | 27.79 | 12.35 | 0.17 | 135 | 266.13 | 59.89 | 2.5 | 133 | 68.75 | 33057.26 | 465.06 | 1380.2 | 198.56 | 66.2 | 62964.92 | 0.33 | 0.75 | 5.43 | 3.89 | 1 | 10
7 | 135 | CONCLUIDO | 2.7505 | 36.36 | 27.39 | 13.58 | 0.18 | 121 | 266.6 | 59.89 | 2.75 | 119 | 68.97 | 33115.41 | 457.42 | 1380.2 | 185.07 | 66.2 | 56289.29 | 0.36 | 0.76 | 5.41 | 3.48 | 1 | 10
8 | 135 | CONCLUIDO | 2.827 | 35.37 | 27.01 | 14.87 | 0.2 | 109 | 267.08 | 59.89 | 3 | 107 | 69.19 | 33173.65 | 450.37 | 1380.15 | 172.7 | 66.2 | 50165.12 | 0.38 | 0.77 | 5.39 | 3.11 | 1 | 10
9 | 135 | CONCLUIDO | 2.8834 | 34.68 | 26.77 | 16.06 | 0.22 | 100 | 267.55 | 59.89 | 3.25 | 98 | 69.41 | 33231.97 | 445.56 | 1380.03 | 165.35 | 66.2 | 46534.41 | 0.4 | 0.78 | 5.37 | 2.87 | 1 | 10
10 | 135 | CONCLUIDO | 2.9376 | 34.04 | 26.54 | 17.31 | 0.23 | 92 | 268.02 | 59.89 | 3.5 | 90 | 69.64 | 33290.38 | 440.76 | 1380.05 | 158.01 | 66.2 | 42901.18 | 0.42 | 0.78 | 5.35 | 2.63 | 1 | 10
11 | 135 | CONCLUIDO | 2.9872 | 33.48 | 26.33 | 18.58 | 0.25 | 85 | 268.5 | 59.89 | 3.75 | 83 | 69.86 | 33348.87 | 436.32 | 1380.09 | 150.59 | 66.2 | 39227.48 | 0.44 | 0.79 | 5.35 | 2.42 | 1 | 10
12 | 135 | CONCLUIDO | 3.0309 | 32.99 | 26.15 | 19.86 | 0.26 | 79 | 268.97 | 59.89 | 4 | 77 | 70.09 | 33407.45 | 432.54 | 1380.01 | 144.82 | 66.2 | 36375.29 | 0.46 | 0.8 | 5.34 | 2.24 | 1 | 10
13 | 135 | CONCLUIDO | 3.0671 | 32.6 | 26.01 | 21.09 | 0.28 | 74 | 269.45 | 59.89 | 4.25 | 72 | 70.31 | 33466.11 | 429.7 | 1380.06 | 140.47 | 66.2 | 34224.27 | 0.47 | 0.8 | 5.33 | 2.11 | 1 | 10
14 | 135 | CONCLUIDO | 3.1068 | 32.19 | 25.85 | 22.48 | 0.3 | 69 | 269.92 | 59.89 | 4.5 | 67 | 70.54 | 33524.86 | 425.96 | 1380.04 | 135.11 | 66.2 | 31570.45 | 0.49 | 0.8 | 5.32 | 1.94 | 1 | 10
15 | 135 | CONCLUIDO | 3.1367 | 31.88 | 25.74 | 23.76 | 0.31 | 65 | 270.4 | 59.89 | 4.75 | 63 | 70.76 | 33583.7 | 423.55 | 1380.01 | 131.81 | 66.2 | 29936.34 | 0.5 | 0.81 | 5.31 | 1.84 | 1 | 10
16 | 135 | CONCLUIDO | 3.1571 | 31.67 | 25.69 | 24.86 | 0.33 | 62 | 270.88 | 59.89 | 5 | 60 | 70.99 | 33642.62 | 421.64 | 1380.05 | 129.87 | 66.2 | 28981.26 | 0.51 | 0.81 | 5.31 | 1.78 | 1 | 10
17 | 135 | CONCLUIDO | 3.1835 | 31.41 | 25.58 | 26.01 | 0.34 | 59 | 271.36 | 59.89 | 5.25 | 57 | 71.22 | 33701.64 | 419.06 | 1379.97 | 126.15 | 66.2 | 27138.04 | 0.52 | 0.81 | 5.31 | 1.67 | 1 | 10
18 | 135 | CONCLUIDO | 3.206 | 31.19 | 25.51 | 27.33 | 0.36 | 56 | 271.84 | 59.89 | 5.5 | 54 | 71.45 | 33760.74 | 416.98 | 1380.15 | 124.23 | 66.2 | 26191.54 | 0.53 | 0.82 | 5.3 | 1.6 | 1 | 10
19 | 135 | CONCLUIDO | 3.233 | 30.93 | 25.4 | 28.75 | 0.38 | 53 | 272.32 | 59.89 | 5.75 | 51 | 71.68 | 33820.05 | 414.79 | 1380.27 | 120.63 | 66.2 | 24408.49 | 0.55 | 0.82 | 5.29 | 1.5 | 1 | 10
20 | 135 | CONCLUIDO | 3.2513 | 30.76 | 25.33 | 29.79 | 0.39 | 51 | 272.8 | 59.89 | 6 | 49 | 71.91 | 33879.33 | 412.49 | 1380.03 | 118.38 | 66.2 | 23291.85 | 0.56 | 0.82 | 5.28 | 1.42 | 1 | 10
21 | 135 | CONCLUIDO | 3.266 | 30.62 | 25.29 | 30.96 | 0.41 | 49 | 273.28 | 59.89 | 6.25 | 47 | 72.14 | 33938.7 | 411.17 | 1380.17 | 116.97 | 66.2 | 22596.64 | 0.57 | 0.82 | 5.29 | 1.39 | 1 | 10
22 | 135 | CONCLUIDO | 3.2832 | 30.46 | 25.23 | 32.21 | 0.42 | 47 | 273.76 | 59.89 | 6.5 | 45 | 72.37 | 33998.16 | 409.55 | 1380.05 | 115.09 | 66.2 | 21667.75 | 0.58 | 0.82 | 5.28 | 1.33 | 1 | 10
23 | 135 | CONCLUIDO | 3.2997 | 30.31 | 25.18 | 33.57 | 0.44 | 45 | 274.24 | 59.89 | 6.75 | 43 | 72.61 | 34057.71 | 407.92 | 1380.14 | 113.26 | 66.2 | 20761.92 | 0.58 | 0.83 | 5.29 | 1.27 | 1 | 10
24 | 135 | CONCLUIDO | 3.319 | 30.13 | 25.1 | 35.03 | 0.45 | 43 | 274.73 | 59.89 | 7 | 41 | 72.84 | 34117.35 | 405.61 | 1379.98 | 110.86 | 66.2 | 19575.98 | 0.6 | 0.83 | 5.28 | 1.2 | 1 | 10
25 | 135 | CONCLUIDO | 3.3367 | 29.97 | 25.04 | 36.65 | 0.47 | 41 | 275.21 | 59.89 | 7.25 | 39 | 73.08 | 34177.09 | 403.86 | 1380.01 | 109.05 | 66.2 | 18680.07 | 0.61 | 0.83 | 5.27 | 1.14 | 1 | 10
26 | 135 | CONCLUIDO | 3.3439 | 29.91 | 25.03 | 37.55 | 0.48 | 40 | 275.7 | 59.89 | 7.5 | 38 | 73.31 | 34236.91 | 403.04 | 1379.95 | 108.67 | 66.2 | 18495.41 | 0.61 | 0.83 | 5.27 | 1.13 | 1 | 10
27 | 135 | CONCLUIDO | 3.3629 | 29.74 | 24.96 | 39.41 | 0.5 | 38 | 276.18 | 59.89 | 7.75 | 36 | 73.55 | 34296.82 | 400.37 | 1379.95 | 106.5 | 66.2 | 17417.99 | 0.62 | 0.83 | 5.27 | 1.06 | 1 | 10
28 | 135 | CONCLUIDO | 3.3716 | 29.66 | 24.94 | 40.44 | 0.51 | 37 | 276.67 | 59.89 | 8 | 35 | 73.78 | 34356.83 | 399.62 | 1380.03 | 105.79 | 66.2 | 17069.99 | 0.63 | 0.83 | 5.26 | 1.03 | 1 | 10
29 | 135 | CONCLUIDO | 3.3821 | 29.57 | 24.89 | 41.49 | 0.53 | 36 | 277.16 | 59.89 | 8.25 | 34 | 74.02 | 34416.93 | 397.75 | 1379.91 | 104.48 | 66.2 | 16417.56 | 0.63 | 0.84 | 5.26 | 0.99 | 1 | 10
30 | 135 | CONCLUIDO | 3.3864 | 29.53 | 24.91 | 42.7 | 0.55 | 35 | 277.65 | 59.89 | 8.5 | 33 | 74.26 | 34477.13 | 397.24 | 1379.98 | 104.53 | 66.2 | 16449.27 | 0.63 | 0.83 | 5.27 | 1.01 | 1 | 10
31 | 135 | CONCLUIDO | 3.3988 | 29.42 | 24.85 | 43.85 | 0.56 | 34 | 278.13 | 59.89 | 8.75 | 32 | 74.5 | 34537.41 | 395.16 | 1380.04 | 102.59 | 66.2 | 15483.75 | 0.65 | 0.84 | 5.27 | 0.95 | 1 | 10
32 | 135 | CONCLUIDO | 3.4102 | 29.32 | 24.8 | 45.1 | 0.58 | 33 | 278.62 | 59.89 | 9 | 31 | 74.74 | 34597.8 | 393.84 | 1379.95 | 101.3 | 66.2 | 14842.92 | 0.65 | 0.84 | 5.25 | 0.9 | 1 | 10
33 | 135 | CONCLUIDO | 3.4183 | 29.25 | 24.78 | 46.47 | 0.59 | 32 | 279.11 | 59.89 | 9.25 | 30 | 74.98 | 34658.27 | 393.36 | 1380.04 | 100.55 | 66.2 | 14472.37 | 0.66 | 0.84 | 5.26 | 0.88 | 1 | 10
34 | 135 | CONCLUIDO | 3.425 | 29.2 | 24.78 | 47.95 | 0.6 | 31 | 279.61 | 59.89 | 9.5 | 29 | 75.22 | 34718.84 | 391.92 | 1379.97 | 100.61 | 66.2 | 14509.76 | 0.66 | 0.84 | 5.25 | 0.88 | 1 | 10
35 | 135 | CONCLUIDO | 3.4347 | 29.12 | 24.75 | 49.49 | 0.62 | 30 | 280.1 | 59.89 | 9.75 | 28 | 75.46 | 34779.51 | 390.87 | 1379.92 | 99.2 | 66.2 | 13806.65 | 0.67 | 0.84 | 5.26 | 0.84 | 1 | 10
36 | 135 | CONCLUIDO | 3.4455 | 29.02 | 24.7 | 51.11 | 0.63 | 29 | 280.59 | 59.89 | 10 | 27 | 75.7 | 34840.27 | 388.64 | 1379.96 | 97.99 | 66.2 | 13210.53 | 0.68 | 0.84 | 5.25 | 0.8 | 1 | 10
37 | 135 | CONCLUIDO | 3.4425 | 29.05 | 24.73 | 51.16 | 0.65 | 29 | 281.08 | 59.89 | 10.25 | 27 | 75.95 | 34901.13 | 388.96 | 1379.98 | 98.97 | 66.2 | 13697.66 | 0.67 | 0.84 | 5.25 | 0.83 | 1 | 10
38 | 135 | CONCLUIDO | 3.4576 | 28.92 | 24.65 | 52.83 | 0.66 | 28 | 281.58 | 59.89 | 10.5 | 26 | 76.19 | 34962.08 | 386.53 | 1380 | 96.44 | 66.2 | 12438.11 | 0.69 | 0.84 | 5.25 | 0.75 | 1 | 10
39 | 135 | CONCLUIDO | 3.4653 | 28.86 | 24.64 | 54.75 | 0.68 | 27 | 282.07 | 59.89 | 10.75 | 25 | 76.44 | 35023.13 | 386.39 | 1379.96 | 96.05 | 66.2 | 12246.33 | 0.69 | 0.84 | 5.24 | 0.74 | 1 | 10
40 | 135 | CONCLUIDO | 3.4733 | 28.79 | 24.62 | 56.82 | 0.69 | 26 | 282.57 | 59.89 | 11 | 24 | 76.68 | 35084.28 | 384.1 | 1379.91 | 95.59 | 66.2 | 12021.83 | 0.69 | 0.84 | 5.24 | 0.72 | 1 | 10
41 | 135 | CONCLUIDO | 3.4741 | 28.78 | 24.62 | 56.81 | 0.71 | 26 | 283.06 | 59.89 | 11.25 | 24 | 76.93 | 35145.53 | 383.49 | 1379.93 | 95.27 | 66.2 | 11863.56 | 0.69 | 0.84 | 5.25 | 0.72 | 1 | 10
42 | 135 | CONCLUIDO | 3.4845 | 28.7 | 24.58 | 59 | 0.72 | 25 | 283.56 | 59.89 | 11.5 | 23 | 77.18 | 35206.88 | 382.04 | 1380.02 | 94.22 | 66.2 | 11345.35 | 0.7 | 0.85 | 5.24 | 0.68 | 1 | 10
43 | 135 | CONCLUIDO | 3.4822 | 28.72 | 24.6 | 59.04 | 0.74 | 25 | 284.06 | 59.89 | 11.75 | 23 | 77.42 | 35268.32 | 381.67 | 1379.91 | 94.8 | 66.2 | 11635.79 | 0.7 | 0.85 | 5.24 | 0.7 | 1 | 10
44 | 135 | CONCLUIDO | 3.493 | 28.63 | 24.56 | 61.4 | 0.75 | 24 | 284.56 | 59.89 | 12 | 22 | 77.67 | 35329.87 | 380.8 | 1380.06 | 93.45 | 66.2 | 10965.29 | 0.71 | 0.85 | 5.24 | 0.66 | 1 | 10
45 | 135 | CONCLUIDO | 3.4908 | 28.65 | 24.58 | 61.45 | 0.77 | 24 | 285.06 | 59.89 | 12.25 | 22 | 77.92 | 35391.51 | 378.95 | 1379.93 | 93.9 | 66.2 | 11188.6 | 0.7 | 0.85 | 5.25 | 0.68 | 1 | 10
46 | 135 | CONCLUIDO | 3.5032 | 28.54 | 24.53 | 63.99 | 0.78 | 23 | 285.56 | 59.89 | 12.5 | 21 | 78.17 | 35453.26 | 378.95 | 1379.97 | 92.19 | 66.2 | 10337.2 | 0.72 | 0.85 | 5.25 | 0.63 | 1 | 10
47 | 135 | CONCLUIDO | 3.5037 | 28.54 | 24.53 | 63.98 | 0.79 | 23 | 286.06 | 59.89 | 12.75 | 21 | 78.42 | 35515.1 | 376.36 | 1379.91 | 92.54 | 66.2 | 10515.53 | 0.72 | 0.85 | 5.23 | 0.63 | 1 | 10
48 | 135 | CONCLUIDO | 3.5123 | 28.47 | 24.51 | 66.84 | 0.81 | 22 | 286.56 | 59.89 | 13 | 20 | 78.68 | 35577.18 | 376.11 | 1379.93 | 91.38 | 66.2 | 9940.66 | 0.72 | 0.85 | 5.25 | 0.61 | 1 | 10
49 | 135 | CONCLUIDO | 3.5155 | 28.45 | 24.48 | 66.76 | 0.82 | 22 | 287.07 | 59.89 | 13.25 | 20 | 78.93 | 35639.23 | 374.29 | 1379.92 | 90.83 | 66.2 | 9662.68 | 0.73 | 0.85 | 5.24 | 0.58 | 1 | 10
50 | 135 | CONCLUIDO | 3.5223 | 28.39 | 24.48 | 69.93 | 0.84 | 21 | 287.57 | 59.89 | 13.5 | 19 | 79.18 | 35701.38 | 373.84 | 1379.93 | 90.53 | 66.2 | 9518.38 | 0.73 | 0.85 | 5.24 | 0.57 | 1 | 10
51 | 135 | CONCLUIDO | 3.5221 | 28.39 | 24.48 | 69.93 | 0.85 | 21 | 288.08 | 59.89 | 13.75 | 19 | 79.44 | 35763.64 | 373.18 | 1379.91 | 90.6 | 66.2 | 9553.19 | 0.73 | 0.85 | 5.24 | 0.58 | 1 | 10
52 | 135 | CONCLUIDO | 3.5322 | 28.31 | 24.45 | 73.34 | 0.86 | 20 | 288.58 | 59.89 | 14 | 18 | 79.69 | 35826 | 370.3 | 1379.95 | 89.66 | 66.2 | 9090.48 | 0.74 | 0.85 | 5.24 | 0.55 | 1 | 10
53 | 135 | CONCLUIDO | 3.5325 | 28.31 | 24.44 | 73.33 | 0.88 | 20 | 289.09 | 59.89 | 14.25 | 18 | 79.95 | 35888.47 | 370.96 | 1379.95 | 89.66 | 66.2 | 9087.01 | 0.74 | 0.85 | 5.23 | 0.54 | 1 | 10
54 | 135 | CONCLUIDO | 3.5357 | 28.28 | 24.42 | 73.26 | 0.89 | 20 | 289.6 | 59.89 | 14.5 | 18 | 80.21 | 35951.04 | 369.43 | 1379.91 | 88.66 | 66.2 | 8587.9 | 0.75 | 0.85 | 5.24 | 0.52 | 1 | 10
55 | 135 | CONCLUIDO | 3.5419 | 28.23 | 24.42 | 77.11 | 0.91 | 19 | 290.1 | 59.89 | 14.75 | 17 | 80.47 | 36013.72 | 367.99 | 1379.92 | 88.92 | 66.2 | 8723.53 | 0.74 | 0.85 | 5.23 | 0.52 | 1 | 10
56 | 135 | CONCLUIDO | 3.5426 | 28.23 | 24.41 | 77.1 | 0.92 | 19 | 290.61 | 59.89 | 15 | 17 | 80.73 | 36076.5 | 366.95 | 1380.07 | 88.65 | 66.2 | 8590.57 | 0.75 | 0.85 | 5.23 | 0.51 | 1 | 10
57 | 135 | CONCLUIDO | 3.5423 | 28.23 | 24.42 | 77.1 | 0.93 | 19 | 291.12 | 59.89 | 15.25 | 17 | 80.99 | 36139.39 | 366.22 | 1379.94 | 88.85 | 66.2 | 8687.05 | 0.75 | 0.85 | 5.23 | 0.52 | 1 | 10
58 | 135 | CONCLUIDO | 3.554 | 28.14 | 24.37 | 81.25 | 0.95 | 18 | 291.63 | 59.89 | 15.5 | 16 | 81.25 | 36202.38 | 365.17 | 1379.91 | 87.48 | 66.2 | 8010.45 | 0.76 | 0.85 | 5.23 | 0.47 | 1 | 10
59 | 135 | CONCLUIDO | 3.5495 | 28.17 | 24.41 | 81.37 | 0.96 | 18 | 292.15 | 59.89 | 15.75 | 16 | 81.51 | 36265.48 | 365.6 | 1379.91 | 88.69 | 66.2 | 8611.47 | 0.75 | 0.85 | 5.23 | 0.51 | 1 | 10
60 | 135 | CONCLUIDO | 3.5535 | 28.14 | 24.38 | 81.26 | 0.97 | 18 | 292.66 | 59.89 | 16 | 16 | 81.77 | 36328.69 | 362.63 | 1379.98 | 87.43 | 66.2 | 7981.69 | 0.76 | 0.85 | 5.23 | 0.48 | 1 | 10
61 | 135 | CONCLUIDO | 3.5631 | 28.07 | 24.35 | 85.95 | 0.99 | 17 | 293.17 | 59.89 | 16.25 | 15 | 82.03 | 36392.01 | 361.1 | 1380.01 | 86.65 | 66.2 | 7599.14 | 0.76 | 0.85 | 5.23 | 0.45 | 1 | 10
62 | 135 | CONCLUIDO | 3.5637 | 28.06 | 24.35 | 85.94 | 1 | 17 | 293.69 | 59.89 | 16.5 | 15 | 82.3 | 36455.44 | 362.03 | 1379.92 | 86.44 | 66.2 | 7495.32 | 0.77 | 0.85 | 5.23 | 0.45 | 1 | 10
63 | 135 | CONCLUIDO | 3.5627 | 28.07 | 24.36 | 85.96 | 1.01 | 17 | 294.2 | 59.89 | 16.75 | 15 | 82.56 | 36518.97 | 361 | 1379.94 | 86.91 | 66.2 | 7729.15 | 0.76 | 0.85 | 5.23 | 0.46 | 1 | 10
64 | 135 | CONCLUIDO | 3.5632 | 28.06 | 24.35 | 85.95 | 1.03 | 17 | 294.72 | 59.89 | 17 | 15 | 82.83 | 36582.62 | 359.12 | 1379.93 | 86.79 | 66.2 | 7666.36 | 0.76 | 0.85 | 5.23 | 0.45 | 1 | 10
65 | 135 | CONCLUIDO | 3.5719 | 28 | 24.33 | 91.25 | 1.04 | 16 | 295.23 | 59.89 | 17.25 | 14 | 83.1 | 36646.38 | 357.07 | 1379.91 | 86.08 | 66.2 | 7319.65 | 0.77 | 0.85 | 5.23 | 0.43 | 1 | 10
66 | 135 | CONCLUIDO | 3.5715 | 28 | 24.34 | 91.27 | 1.05 | 16 | 295.75 | 59.89 | 17.5 | 14 | 83.36 | 36710.24 | 357.69 | 1379.96 | 86.17 | 66.2 | 7364.27 | 0.77 | 0.85 | 5.23 | 0.44 | 1 | 10
67 | 135 | CONCLUIDO | 3.5722 | 27.99 | 24.33 | 91.25 | 1.07 | 16 | 296.27 | 59.89 | 17.75 | 14 | 83.63 | 36774.22 | 357.27 | 1379.91 | 86.23 | 66.2 | 7394.81 | 0.77 | 0.85 | 5.22 | 0.43 | 1 | 10
68 | 135 | CONCLUIDO | 3.5714 | 28 | 24.34 | 91.27 | 1.08 | 16 | 296.79 | 59.89 | 18 | 14 | 83.9 | 36838.32 | 354.42 | 1379.92 | 86.27 | 66.2 | 7412.2 | 0.77 | 0.85 | 5.23 | 0.44 | 1 | 10
69 | 135 | CONCLUIDO | 3.5848 | 27.9 | 24.28 | 97.14 | 1.09 | 15 | 297.31 | 59.89 | 18.25 | 13 | 84.17 | 36902.52 | 352.3 | 1379.92 | 84.54 | 66.2 | 6553.92 | 0.78 | 0.86 | 5.22 | 0.38 | 1 | 10
70 | 135 | CONCLUIDO | 3.5829 | 27.91 | 24.3 | 97.2 | 1.11 | 15 | 297.83 | 59.89 | 18.5 | 13 | 84.45 | 36966.84 | 352.35 | 1379.96 | 84.92 | 66.2 | 6744.1 | 0.78 | 0.86 | 5.23 | 0.4 | 1 | 10
71 | 135 | CONCLUIDO | 3.5834 | 27.91 | 24.3 | 97.18 | 1.12 | 15 | 298.35 | 59.89 | 18.75 | 13 | 84.72 | 37031.27 | 351.75 | 1379.94 | 84.85 | 66.2 | 6708.1 | 0.78 | 0.86 | 5.23 | 0.39 | 1 | 10
72 | 135 | CONCLUIDO | 3.5835 | 27.91 | 24.29 | 97.18 | 1.13 | 15 | 298.88 | 59.89 | 19 | 13 | 84.99 | 37095.82 | 350.92 | 1379.91 | 84.75 | 66.2 | 6658.4 | 0.78 | 0.86 | 5.23 | 0.39 | 1 | 10
73 | 135 | CONCLUIDO | 3.5937 | 27.83 | 24.27 | 104 | 1.15 | 14 | 299.4 | 59.89 | 19.25 | 12 | 85.27 | 37160.49 | 349.64 | 1379.91 | 83.81 | 66.2 | 6193.12 | 0.79 | 0.86 | 5.23 | 0.37 | 1 | 10
74 | 135 | CONCLUIDO | 3.5917 | 27.84 | 24.28 | 104.06 | 1.16 | 14 | 299.93 | 59.89 | 19.5 | 12 | 85.54 | 37225.39 | 350.65 | 1379.91 | 84.37 | 66.2 | 6472.83 | 0.78 | 0.86 | 5.23 | 0.38 | 1 | 10
75 | 135 | CONCLUIDO | 3.5946 | 27.82 | 24.26 | 103.96 | 1.17 | 14 | 300.45 | 59.89 | 19.75 | 12 | 85.82 | 37290.29 | 349.63 | 1379.91 | 83.57 | 66.2 | 6074.33 | 0.79 | 0.86 | 5.23 | 0.36 | 1 | 10
76 | 135 | CONCLUIDO | 3.5936 | 27.83 | 24.27 | 104 | 1.18 | 14 | 300.98 | 59.89 | 20 | 12 | 86.09 | 37355.31 | 347.75 | 1379.94 | 83.78 | 66.2 | 6180.27 | 0.79 | 0.86 | 5.23 | 0.37 | 1 | 10
77 | 135 | CONCLUIDO | 3.5955 | 27.81 | 24.25 | 103.94 | 1.2 | 14 | 301.51 | 59.89 | 20.25 | 12 | 86.37 | 37420.44 | 344.86 | 1379.94 | 83.44 | 66.2 | 6009.01 | 0.79 | 0.86 | 5.22 | 0.35 | 1 | 10
78 | 135 | CONCLUIDO | 3.6022 | 27.76 | 24.25 | 111.93 | 1.21 | 13 | 302.04 | 59.89 | 20.5 | 11 | 86.65 | 37485.7 | 342.41 | 1379.91 | 83.44 | 66.2 | 6015.48 | 0.79 | 0.86 | 5.22 | 0.35 | 1 | 10
79 | 135 | CONCLUIDO | 3.6013 | 27.77 | 24.26 | 111.96 | 1.22 | 13 | 302.57 | 59.89 | 20.75 | 11 | 86.93 | 37551.07 | 342.55 | 1379.94 | 83.46 | 66.2 | 6022.92 | 0.79 | 0.86 | 5.23 | 0.36 | 1 | 10
80 | 135 | CONCLUIDO | 3.6013 | 27.77 | 24.26 | 111.96 | 1.23 | 13 | 303.1 | 59.89 | 21 | 11 | 87.21 | 37616.56 | 342.2 | 1379.93 | 83.62 | 66.2 | 6102.44 | 0.79 | 0.86 | 5.22 | 0.36 | 1 | 10
81 | 135 | CONCLUIDO | 3.6016 | 27.77 | 24.25 | 111.95 | 1.25 | 13 | 303.63 | 59.89 | 21.25 | 10 | 87.49 | 37682.17 | 341.26 | 1379.94 | 83.4 | 66.2 | 5996.08 | 0.79 | 0.86 | 5.23 | 0.35 | 1 | 10
82 | 135 | CONCLUIDO | 3.6032 | 27.75 | 24.24 | 111.89 | 1.26 | 13 | 304.16 | 59.89 | 21.5 | 10 | 87.78 | 37747.91 | 340.69 | 1379.92 | 82.98 | 66.2 | 5783.08 | 0.8 | 0.86 | 5.23 | 0.34 | 1 | 10
83 | 135 | CONCLUIDO | 3.6015 | 27.77 | 24.26 | 111.95 | 1.27 | 13 | 304.7 | 59.89 | 21.75 | 10 | 88.06 | 37813.76 | 337.88 | 1379.91 | 83.49 | 66.2 | 6039.58 | 0.79 | 0.86 | 5.23 | 0.36 | 1 | 10
84 | 135 | CONCLUIDO | 3.6126 | 27.68 | 24.22 | 121.11 | 1.28 | 12 | 305.23 | 59.89 | 22 | 9 | 88.35 | 37879.74 | 337.59 | 1379.96 | 82.48 | 66.2 | 5539.62 | 0.8 | 0.86 | 5.22 | 0.32 | 1 | 10
85 | 135 | CONCLUIDO | 3.6153 | 27.66 | 24.2 | 121 | 1.3 | 12 | 305.77 | 59.89 | 22.25 | 8 | 88.63 | 37945.85 | 338.31 | 1380.05 | 81.65 | 66.2 | 5125.11 | 0.81 | 0.86 | 5.22 | 0.3 | 1 | 10
86 | 135 | CONCLUIDO | 3.6149 | 27.66 | 24.2 | 121.02 | 1.31 | 12 | 306.31 | 59.89 | 22.5 | 7 | 88.92 | 38012.07 | 338.05 | 1380 | 81.73 | 66.2 | 5165.54 | 0.81 | 0.86 | 5.22 | 0.3 | 1 | 10
87 | 135 | CONCLUIDO | 3.6124 | 27.68 | 24.22 | 121.11 | 1.32 | 12 | 306.84 | 59.89 | 22.75 | 6 | 89.21 | 38078.42 | 337.11 | 1379.94 | 82.31 | 66.2 | 5452.76 | 0.8 | 0.86 | 5.23 | 0.32 | 1 | 10
88 | 135 | CONCLUIDO | 3.6126 | 27.68 | 24.22 | 121.1 | 1.33 | 12 | 307.38 | 59.89 | 23 | 5 | 89.5 | 38144.9 | 337.51 | 1379.97 | 82.24 | 66.2 | 5420.5 | 0.8 | 0.86 | 5.23 | 0.32 | 1 | 10
89 | 135 | CONCLUIDO | 3.612 | 27.69 | 24.23 | 121.13 | 1.35 | 12 | 307.92 | 59.89 | 23.25 | 3 | 89.79 | 38211.5 | 336.65 | 1379.94 | 82.21 | 66.2 | 5402.65 | 0.81 | 0.86 | 5.23 | 0.33 | 1 | 10
90 | 135 | CONCLUIDO | 3.6119 | 27.69 | 24.23 | 121.13 | 1.36 | 12 | 308.46 | 59.89 | 23.5 | 4 | 90.08 | 38278.23 | 336.58 | 1380.05 | 82.13 | 66.2 | 5364.13 | 0.81 | 0.86 | 5.23 | 0.33 | 1 | 10
91 | 135 | CONCLUIDO | 3.6112 | 27.69 | 24.23 | 121.16 | 1.37 | 12 | 309.01 | 59.89 | 23.75 | 3 | 90.37 | 38345.09 | 336.41 | 1379.91 | 82.3 | 66.2 | 5450.16 | 0.8 | 0.86 | 5.24 | 0.33 | 1 | 10
92 | 135 | CONCLUIDO | 3.6111 | 27.69 | 24.23 | 121.16 | 1.38 | 12 | 309.55 | 59.89 | 24 | 3 | 90.66 | 38412.07 | 335.89 | 1379.98 | 82.35 | 66.2 | 5475.51 | 0.8 | 0.86 | 5.24 | 0.33 | 1 | 10
93 | 135 | CONCLUIDO | 3.611 | 27.69 | 24.23 | 121.17 | 1.39 | 12 | 310.09 | 59.89 | 24.25 | 2 | 90.96 | 38479.19 | 336.04 | 1379.98 | 82.34 | 66.2 | 5468.92 | 0.8 | 0.86 | 5.24 | 0.33 | 1 | 10
94 | 135 | CONCLUIDO | 3.6103 | 27.7 | 24.24 | 121.19 | 1.41 | 12 | 310.64 | 59.89 | 24.5 | 1 | 91.25 | 38546.43 | 336.25 | 1379.97 | 82.41 | 66.2 | 5502.66 | 0.8 | 0.86 | 5.24 | 0.34 | 1 | 10
95 | 135 | CONCLUIDO | 3.6109 | 27.69 | 24.23 | 121.17 | 1.42 | 12 | 311.19 | 59.89 | 24.75 | 0 | 91.55 | 38613.8 | 336.44 | 1380.06 | 82.42 | 66.2 | 5510.14 | 0.8 | 0.86 | 5.24 | 0.33 | 1 | 10