## Sheet1
| Volume de calda [L] | STATUS | Capacidade operacional [ha/h] | Tempo de missao [h] | Tempo util [h] | Tempo por voo [min] | Autonomia Projetada [h] | N° Voos | MTOW [kg] | Massa Estrutura [kg] | Combustível [kg] | Abastecimentos | Massa gerador | Potência gerador [W] | Combustível consumido [L] | Calda cons [L] | Distância percorrida [km] | Distância Pulverizando [km] | RTL ACUMULADO[m] | EOC [km/km] | EOC [h/h] | Tempo de manobra [h] | Tempo rtl_rtw [h] | V pulv [m/s] | V desloc [m/s]
0 | 15 | CONCLUIDO | 4.4446 | 22.5 | 19.85 | 13.85 | 0.43 | 86 | 39.78 | 19.54 | 1 | 0 | 4.24 | 5140 | 77.51 | 1271.51 | 140.51 | 59.84 | 39830.78 | 0.43 | 0.86 | 0.42 | 2.57 | 1 | 10