## Sheet1
| Volume de calda [L] | STATUS | Capacidade operacional [ha/h] | Tempo de missao [h] | Tempo util [h] | Tempo por voo [min] | Autonomia Projetada [h] | N° Voos | MTOW [kg] | Massa Estrutura [kg] | Combustível [kg] | Abastecimentos | Massa gerador | Potência gerador [W] | Combustível consumido [L] | Calda cons [L] | Distância percorrida [km] | Distância Pulverizando [km] | RTL ACUMULADO[m] | EOC [km/km] | EOC [h/h] | Tempo de manobra [h] | Tempo rtl_rtw [h] | V pulv [m/s] | V desloc [m/s]
0 | 60 | CONCLUIDO | 3.5363 | 28.28 | 22.01 | 8.15 | 0.14 | 162 | 124.63 | 45 | 1 | 160 | 18.64 | 15605.44 | 222.74 | 1271.57 | 215.44 | 59.84 | 76916.09 | 0.28 | 0.77 | 0.41 | 4.73 | 1 | 10
1 | 60 | CONCLUIDO | 3.8487 | 25.98 | 20.76 | 10.29 | 0.18 | 121 | 124.96 | 45 | 1.25 | 119 | 18.71 | 15645.96 | 207.69 | 1271.61 | 174.06 | 59.84 | 56430.39 | 0.34 | 0.82 | 0.36 | 3.48 | 1 | 10
2 | 60 | CONCLUIDO | 4.0696 | 24.57 | 19.99 | 12.49 | 0.21 | 96 | 125.29 | 45 | 1.5 | 94 | 18.79 | 15686.51 | 197.47 | 1271.56 | 149.09 | 59.84 | 44068.17 | 0.4 | 0.85 | 0.31 | 2.71 | 1 | 10
3 | 60 | CONCLUIDO | 4.2328 | 23.63 | 19.47 | 14.79 | 0.25 | 79 | 125.62 | 45 | 1.75 | 77 | 18.87 | 15727.09 | 190.06 | 1271.49 | 132.25 | 59.84 | 35735.82 | 0.45 | 0.87 | 0.29 | 2.2 | 1 | 10
4 | 60 | CONCLUIDO | 4.3416 | 23.03 | 19.16 | 16.91 | 0.28 | 68 | 125.95 | 45 | 2 | 66 | 18.95 | 15767.7 | 184.64 | 1271.44 | 122.02 | 59.84 | 30674.67 | 0.49 | 0.89 | 0.27 | 1.88 | 1 | 10
5 | 60 | CONCLUIDO | 4.4549 | 22.45 | 18.83 | 19.48 | 0.31 | 58 | 126.28 | 45 | 2.25 | 56 | 19.03 | 15808.34 | 178.73 | 1271.42 | 111.06 | 59.84 | 25244.27 | 0.54 | 0.9 | 0.26 | 1.55 | 1 | 10
6 | 60 | CONCLUIDO | 4.5181 | 22.13 | 18.67 | 21.54 | 0.35 | 52 | 126.61 | 45 | 2.5 | 50 | 19.11 | 15849 | 174.76 | 1271.49 | 106.99 | 59.84 | 23240.23 | 0.56 | 0.91 | 0.22 | 1.39 | 1 | 10
7 | 60 | CONCLUIDO | 4.5566 | 21.95 | 18.64 | 24.31 | 0.38 | 46 | 126.94 | 45 | 2.75 | 44 | 19.19 | 15889.69 | 172.23 | 1271.49 | 105.25 | 59.84 | 22402.12 | 0.57 | 0.91 | 0.24 | 1.36 | 1 | 10
8 | 60 | CONCLUIDO | 4.6108 | 21.69 | 18.48 | 26.4 | 0.42 | 42 | 127.27 | 45 | 3 | 40 | 19.27 | 15930.42 | 168.31 | 1271.44 | 99.85 | 59.84 | 19720.72 | 0.6 | 0.92 | 0.23 | 1.2 | 1 | 10
9 | 60 | CONCLUIDO | 4.6622 | 21.45 | 18.35 | 28.97 | 0.45 | 38 | 127.6 | 45 | 3.25 | 36 | 19.35 | 15971.17 | 163.91 | 1271.43 | 95.55 | 59.84 | 17587.96 | 0.63 | 0.93 | 0.22 | 1.07 | 1 | 10
10 | 60 | CONCLUIDO | 4.7143 | 21.21 | 18.21 | 32.14 | 0.48 | 34 | 127.93 | 45 | 3.5 | 32 | 19.43 | 16011.95 | 160.32 | 1271.47 | 90.96 | 59.84 | 15314.61 | 0.66 | 0.93 | 0.22 | 0.93 | 1 | 10
11 | 60 | CONCLUIDO | 4.7485 | 21.06 | 18.14 | 35.1 | 0.52 | 31 | 128.26 | 45 | 3.75 | 29 | 19.51 | 16052.76 | 157.13 | 1271.39 | 88.41 | 59.84 | 14054.75 | 0.68 | 0.94 | 0.22 | 0.86 | 1 | 10
12 | 60 | CONCLUIDO | 4.7731 | 20.95 | 18.08 | 37.4 | 0.55 | 29 | 128.59 | 45 | 4 | 27 | 19.59 | 16093.6 | 153.37 | 1271.35 | 86.62 | 59.84 | 13168.34 | 0.69 | 0.94 | 0.21 | 0.8 | 1 | 10
13 | 60 | CONCLUIDO | 4.8386 | 20.67 | 17.87 | 41.24 | 0.58 | 26 | 128.92 | 45 | 4.25 | 23 | 19.68 | 16134.46 | 148.2 | 1271.41 | 80.06 | 59.84 | 9904.02 | 0.75 | 0.95 | 0.19 | 0.59 | 1 | 10
14 | 60 | CONCLUIDO | 4.8141 | 20.77 | 18 | 43.2 | 0.62 | 25 | 129.25 | 45 | 4.5 | 19 | 19.76 | 16175.36 | 147.77 | 1271.37 | 84.25 | 59.84 | 12003.12 | 0.71 | 0.94 | 0.21 | 0.72 | 1 | 10
15 | 60 | CONCLUIDO | 4.8305 | 20.7 | 17.96 | 44.89 | 0.65 | 24 | 129.59 | 45 | 4.75 | 14 | 19.84 | 16216.29 | 144.77 | 1271.38 | 82.51 | 59.84 | 11140.85 | 0.73 | 0.95 | 0.21 | 0.68 | 1 | 10
16 | 60 | CONCLUIDO | 4.8379 | 20.67 | 17.95 | 46.83 | 0.68 | 23 | 129.92 | 45 | 5 | 6 | 19.92 | 16257.24 | 143.65 | 1271.46 | 81.93 | 59.84 | 10856.68 | 0.73 | 0.95 | 0.22 | 0.67 | 1 | 10
17 | 60 | CONCLUIDO | 4.8378 | 20.67 | 17.95 | 46.83 | 0.71 | 23 | 130.25 | 45 | 5.25 | 2 | 20 | 16298.23 | 143.39 | 1271.43 | 81.83 | 59.84 | 10806.6 | 0.73 | 0.95 | 0.22 | 0.67 | 1 | 10
18 | 60 | CONCLUIDO | 4.8377 | 20.67 | 17.95 | 46.83 | 0.74 | 23 | 130.58 | 45 | 5.5 | 0 | 20.09 | 16339.24 | 143.83 | 1271.34 | 81.68 | 59.84 | 10731.22 | 0.73 | 0.95 | 0.23 | 0.67 | 1 | 10