## Sheet1
| Volume de calda [L] | STATUS | Capacidade operacional [ha/h] | Tempo de missao [h] | Tempo util [h] | Tempo por voo [min] | Autonomia Projetada [h] | N° Voos | MTOW [kg] | Massa Estrutura [kg] | Combustível [kg] | Abastecimentos | Massa gerador | Potência gerador [W] | Combustível consumido [L] | Calda cons [L] | Distância percorrida [km] | Distância Pulverizando [km] | RTL ACUMULADO[m] | EOC [km/km] | EOC [h/h] | Tempo de manobra [h] | Tempo rtl_rtw [h] | V pulv [m/s] | V desloc [m/s]
0 | 20 | CONCLUIDO | 4.5883 | 21.79 | 19.22 | 16.95 | 0.34 | 68 | 51.33 | 24.83 | 1 | 35 | 5.51 | 6564.78 | 89.36 | 1271.47 | 122.48 | 59.84 | 30904.58 | 0.49 | 0.88 | 0.31 | 1.94 | 1 | 10
1 | 20 | CONCLUIDO | 4.5971 | 21.75 | 19.21 | 17.73 | 0.42 | 65 | 51.62 | 24.83 | 1.25 | 0 | 5.54 | 6599.8 | 88.84 | 1271.54 | 120.99 | 59.84 | 30174.12 | 0.49 | 0.88 | 0.35 | 1.93 | 1 | 10