## Sheet1
| Volume de calda [L] | STATUS | Capacidade operacional [ha/h] | Tempo de missao [h] | Tempo util [h] | Tempo por voo [min] | Autonomia Projetada [h] | N° Voos | MTOW [kg] | Massa Estrutura [kg] | Combustível [kg] | Abastecimentos | Massa gerador | Potência gerador [W] | Combustível consumido [L] | Calda cons [L] | Distância percorrida [km] | Distância Pulverizando [km] | RTL ACUMULADO[m] | EOC [km/km] | EOC [h/h] | Tempo de manobra [h] | Tempo rtl_rtw [h] | V pulv [m/s] | V desloc [m/s]
0 | 65 | CONCLUIDO | 2.5055 | 39.91 | 31.09 | 7.64 | 0.13 | 244 | 133.21 | 46.47 | 1 | 242 | 20.75 | 16663.42 | 336.55 | 1344.32 | 306.78 | 66.5 | 116370.87 | 0.22 | 0.67 | 5.68 | 7.17 | 1 | 10
1 | 65 | CONCLUIDO | 2.7499 | 36.37 | 29.23 | 9.64 | 0.17 | 182 | 133.55 | 46.47 | 1.25 | 180 | 20.83 | 16704.7 | 314.4 | 1344.52 | 245.19 | 66.5 | 85881.58 | 0.27 | 0.71 | 5.59 | 5.31 | 1 | 10
2 | 65 | CONCLUIDO | 2.919 | 34.26 | 28.13 | 11.64 | 0.2 | 145 | 133.88 | 46.47 | 1.5 | 143 | 20.91 | 16746.01 | 300.3 | 1343.9 | 209.68 | 66.5 | 68312.31 | 0.32 | 0.74 | 5.53 | 4.22 | 1 | 10
3 | 65 | CONCLUIDO | 3.0498 | 32.79 | 27.34 | 13.67 | 0.23 | 120 | 134.22 | 46.47 | 1.75 | 118 | 21 | 16787.35 | 289.95 | 1344.23 | 184.18 | 66.5 | 55690.21 | 0.36 | 0.76 | 5.47 | 3.43 | 1 | 10
4 | 65 | CONCLUIDO | 3.1424 | 31.82 | 26.84 | 15.63 | 0.26 | 103 | 134.55 | 46.47 | 2 | 101 | 21.09 | 16828.84 | 282.53 | 1344.01 | 168.21 | 66.5 | 47789.4 | 0.4 | 0.78 | 5.44 | 2.93 | 1 | 10
5 | 65 | CONCLUIDO | 3.2123 | 31.13 | 26.5 | 17.67 | 0.29 | 90 | 134.89 | 46.47 | 2.25 | 88 | 21.17 | 16870.25 | 277 | 1343.96 | 156.52 | 66.5 | 42007.35 | 0.42 | 0.79 | 5.44 | 2.59 | 1 | 10
6 | 65 | CONCLUIDO | 3.2812 | 30.48 | 26.15 | 19.86 | 0.33 | 79 | 135.22 | 46.47 | 2.5 | 77 | 21.26 | 16911.68 | 271.14 | 1343.87 | 145.01 | 66.5 | 36307.1 | 0.46 | 0.8 | 5.41 | 2.23 | 1 | 10
7 | 65 | CONCLUIDO | 3.3289 | 30.04 | 25.93 | 21.91 | 0.36 | 71 | 135.56 | 46.47 | 2.75 | 69 | 21.34 | 16953.14 | 266.81 | 1343.83 | 137.69 | 66.5 | 32689.25 | 0.48 | 0.8 | 5.41 | 2.02 | 1 | 10
8 | 65 | CONCLUIDO | 3.3715 | 29.66 | 25.74 | 24.13 | 0.39 | 64 | 135.9 | 46.47 | 3 | 62 | 21.43 | 16994.64 | 262.93 | 1343.88 | 131.67 | 66.5 | 29714.94 | 0.51 | 0.81 | 5.39 | 1.83 | 1 | 10
9 | 65 | CONCLUIDO | 3.4049 | 29.37 | 25.58 | 26.02 | 0.42 | 59 | 136.23 | 46.47 | 3.25 | 57 | 21.52 | 17036.16 | 259.28 | 1343.79 | 126.39 | 66.5 | 27100.45 | 0.53 | 0.81 | 5.39 | 1.67 | 1 | 10
10 | 65 | CONCLUIDO | 3.441 | 29.06 | 25.41 | 28.23 | 0.45 | 54 | 136.57 | 46.47 | 3.5 | 52 | 21.6 | 17077.72 | 255.18 | 1343.78 | 121.07 | 66.5 | 24466.52 | 0.55 | 0.82 | 5.37 | 1.5 | 1 | 10
11 | 65 | CONCLUIDO | 3.4649 | 28.86 | 25.32 | 30.38 | 0.48 | 50 | 136.91 | 46.47 | 3.75 | 48 | 21.69 | 17119.3 | 251.82 | 1343.87 | 118.13 | 66.5 | 23013.59 | 0.56 | 0.82 | 5.37 | 1.41 | 1 | 10
12 | 65 | CONCLUIDO | 3.4919 | 28.64 | 25.21 | 32.88 | 0.52 | 46 | 137.25 | 46.47 | 4 | 44 | 21.78 | 17160.92 | 248.78 | 1343.92 | 114.56 | 66.5 | 21251.18 | 0.58 | 0.83 | 5.36 | 1.29 | 1 | 10
13 | 65 | CONCLUIDO | 3.5125 | 28.47 | 25.12 | 35.05 | 0.55 | 43 | 137.58 | 46.47 | 4.25 | 41 | 21.87 | 17202.57 | 245.61 | 1343.77 | 111.87 | 66.5 | 19920.31 | 0.59 | 0.83 | 5.35 | 1.21 | 1 | 10
14 | 65 | CONCLUIDO | 3.5349 | 28.29 | 25.02 | 37.53 | 0.58 | 40 | 137.92 | 46.47 | 4.5 | 38 | 21.95 | 17244.24 | 242.59 | 1343.74 | 108.59 | 66.5 | 18292.24 | 0.61 | 0.83 | 5.35 | 1.11 | 1 | 10
15 | 65 | CONCLUIDO | 3.5579 | 28.11 | 24.92 | 40.41 | 0.61 | 37 | 138.26 | 46.47 | 4.75 | 35 | 22.04 | 17285.95 | 238.31 | 1343.8 | 105.17 | 66.5 | 16597.46 | 0.63 | 0.83 | 5.34 | 1.01 | 1 | 10
16 | 65 | CONCLUIDO | 3.568 | 28.03 | 24.89 | 42.68 | 0.64 | 35 | 138.6 | 46.47 | 5 | 33 | 22.13 | 17327.69 | 236.06 | 1343.9 | 104.27 | 66.5 | 16158.9 | 0.64 | 0.84 | 5.34 | 0.98 | 1 | 10
17 | 65 | CONCLUIDO | 3.5816 | 27.92 | 24.84 | 45.17 | 0.67 | 33 | 138.94 | 46.47 | 5.25 | 31 | 22.22 | 17369.47 | 233.92 | 1343.76 | 102.31 | 66.5 | 15190.54 | 0.65 | 0.84 | 5.35 | 0.93 | 1 | 10
18 | 65 | CONCLUIDO | 3.5969 | 27.8 | 24.78 | 47.96 | 0.7 | 31 | 139.28 | 46.47 | 5.5 | 29 | 22.31 | 17411.27 | 230.4 | 1343.83 | 100.44 | 66.5 | 14265.23 | 0.66 | 0.84 | 5.34 | 0.87 | 1 | 10
19 | 65 | CONCLUIDO | 3.6033 | 27.75 | 24.76 | 49.51 | 0.73 | 30 | 139.61 | 46.47 | 5.75 | 28 | 22.4 | 17453.1 | 229.1 | 1343.79 | 99.62 | 66.5 | 13856.86 | 0.67 | 0.84 | 5.34 | 0.84 | 1 | 10
20 | 65 | CONCLUIDO | 3.6192 | 27.63 | 24.69 | 52.9 | 0.76 | 28 | 139.95 | 46.47 | 6 | 26 | 22.49 | 17494.97 | 224.74 | 1343.8 | 97.33 | 66.5 | 12722.77 | 0.68 | 0.84 | 5.34 | 0.78 | 1 | 10
21 | 65 | CONCLUIDO | 3.6278 | 27.57 | 24.65 | 54.78 | 0.79 | 27 | 140.29 | 46.47 | 6.25 | 25 | 22.58 | 17536.87 | 222.69 | 1343.75 | 96.33 | 66.5 | 12229.82 | 0.69 | 0.84 | 5.33 | 0.74 | 1 | 10
22 | 65 | CONCLUIDO | 3.6334 | 27.52 | 24.63 | 56.85 | 0.82 | 26 | 140.63 | 46.47 | 6.5 | 24 | 22.67 | 17578.8 | 218.84 | 1343.79 | 95.68 | 66.5 | 11909.15 | 0.7 | 0.84 | 5.33 | 0.72 | 1 | 10
23 | 65 | CONCLUIDO | 3.6499 | 27.4 | 24.56 | 61.41 | 0.85 | 24 | 140.97 | 46.47 | 6.75 | 22 | 22.76 | 17620.76 | 216.15 | 1343.79 | 93.44 | 66.5 | 10797.14 | 0.71 | 0.85 | 5.33 | 0.65 | 1 | 10
24 | 65 | CONCLUIDO | 3.6571 | 27.34 | 24.54 | 64.01 | 0.88 | 23 | 141.31 | 46.47 | 7 | 17 | 22.85 | 17662.75 | 212.78 | 1343.78 | 92.54 | 66.5 | 10353.2 | 0.72 | 0.85 | 5.33 | 0.63 | 1 | 10
25 | 65 | CONCLUIDO | 3.6529 | 27.38 | 24.57 | 64.09 | 0.91 | 23 | 141.66 | 46.47 | 7.25 | 8 | 22.94 | 17704.77 | 212.07 | 1343.81 | 92.98 | 66.5 | 10574.72 | 0.72 | 0.85 | 5.35 | 0.66 | 1 | 10
26 | 65 | CONCLUIDO | 3.6613 | 27.31 | 24.53 | 66.91 | 0.93 | 22 | 142 | 46.47 | 7.5 | 7 | 23.03 | 17746.83 | 210.66 | 1343.84 | 91.91 | 66.5 | 10041.97 | 0.72 | 0.85 | 5.34 | 0.62 | 1 | 10
27 | 65 | CONCLUIDO | 3.6595 | 27.33 | 24.55 | 66.95 | 0.96 | 22 | 142.34 | 46.47 | 7.75 | 1 | 23.12 | 17788.92 | 211.75 | 1343.92 | 92.17 | 66.5 | 10172.26 | 0.72 | 0.85 | 5.35 | 0.64 | 1 | 10
28 | 65 | CONCLUIDO | 3.6593 | 27.33 | 24.55 | 66.95 | 0.99 | 22 | 142.68 | 46.47 | 8 | 0 | 23.21 | 17831.04 | 212.23 | 1343.95 | 92.16 | 66.5 | 10167.58 | 0.72 | 0.85 | 5.35 | 0.64 | 1 | 10